## APUIP3
ESTRUCTURA DE PARTIDAS CON ANALISIS
IC-ET201 PARTIDA ETHAN021
Unidad: ML |  |  | Rendimiento: 200,00 | Referencia: CAB-50
| Refer | MATERIALES |  |  |  | Unidad | Cantidad |  | Precio |  | Desp
| CONSUMIB | CONSUMIBLES DETECCIÓN |  |  |  | SG | 0.04 |  | 1
| 2X16 | CABLE FPLR 2X16AWG |  |  |  | ML | 1 |  | 0.84
| Refer | EQUIPOS |  |  | Cantidad |  | Precio |  |  | Cop/Deprec
| E-001 | HERRAMIENTAS MENORES |  |  | 1 |  |  | 5 |  | 1
| ESC | ESCALERA |  |  | 1 |  |  | 2 |  | 1
| E-008 | CUERPOS DE ANDAMIO |  |  | 0 |  |  | 3.5 |  | 1
| Refer | MANO DE OBRA |  |  | Cantidad |  |  | Jornal |  | Bono
| SUPERVIS | SUPERVISOR |  |  | 0.3 |  |  | 5.04 |  | 6
| ELECTRI | ELECTRICISTA DE 1RA |  |  | 1 |  |  | 4.2 |  | 6
| MO-2-12 | AYUDANTE |  |  | 2 |  |  | 3.42 |  | 6
IC-ET0033 PARTIDA DEMO 33
Unidad: ML |  |  | Rendimiento: 200,00 | Referencia: AP-51
| Refer | MATERIALES |  |  |  | Unidad | Cantidad |  | Precio |  | Desp
| CONSUMIB | CONSUMIBLES DETECCIÓN |  |  |  | SG | 0.04 |  | 1
| CT14 | CABLE CT #14 ENTORCHADO |  |  |  | ML | 1 |  | 3.5
| Refer | EQUIPOS |  |  | Cantidad |  | Precio |  |  | Cop/Deprec
| E-001 | HERRAMIENTAS MENORES |  |  | 1 |  |  | 5 |  | 1
| ESC | ESCALERA |  |  | 1 |  |  | 2 |  | 1
| E-008 | CUERPOS DE ANDAMIO |  |  | 0 |  |  | 3.5 |  | 1
| Refer | MANO DE OBRA |  |  | Cantidad |  |  | Jornal |  | Bono
| C240216 | MAESTRO ELECTRICISTA |  |  | 0.3 |  |  | 4.46 |  | 6
| C190215 | ELECTRICISTA DE 1ª |  |  | 1 |  |  | 4.2 |  | 6
| C020102 | AYUDANTE |  |  | 2 |  |  | 3.42 |  | 6

## DETECCION1 (hidden)
item | DESCRIPCION | UND
1 | Instalacion de Sensor Fotoeléctrico de Humo marca Hochiki modelo ALN-V o similar. UL/FM. | PZA
2 | Instalacion de Sensor Termico Modelo ATJ-EA Marca Hochiki o similar. UL/FM. | PZA
3 | Instalacion de Base para sensor analogico 6" modelo HSB-NSA-6 Marca Hochiki o similar. UL/FM. | PZA
4 | Instalacion de Estación manual Accion Simple Direccionable Marca Hochiki modelo DCP-AMS-KL o similar.UL/FM. | PZA
5 | Instalacion de Sirena con Luz Estroboscopica, rojo, montaje en pared, 15/30/75/115cd candelas seleccionables de 24VDC, marca Hochiki modelo HEC3-24WR | PZA
6 | Instalacion de Modulo Aislador de cortocircuito SCI.Marca Hochiki | PZA
7 | Instalacion de Modulo de monitoreo de Doble contacto seco de respuesta rapida DIMM.Marca Hochiki | PZA
9 | Instalacion de Modulo Doble rele, 2 Amp @ 24VDC o 1 Amp @ 120VAC, modelo R2ML.Marca Hochiki | PZA
11 | Instalacion de Panel Controlador para incendios Direccionable/Analogico FIRENET LATITUDE dos (2) Lazos SLC,modelo LA123H1-10,120VAC,10.25amp,gabinete estandar,rojo. Marca Hochiki . Incluye dos (2) batería de 12V x 20Ah. | PZA
12 | Instalacion de Cable FPLR,2-16AWG,Belden 5220UL | ML
1 | Suministro e instalación de Sensor Fotoeléctrico de Humo marca Hochiki modelo ALN-V o similar. UL/FM. | pza
2 | Suministro e instalación de Sensor Termico Modelo ATJ-EA Marca Hochiki o similar. UL/FM. | pza
3 | Suministro e instalación de Base para sensor analogico 6" modelo HSB-NSA-6 Marca Hochiki o similar. UL/FM. | pza
4 | Suministro e instalación de Detector Haz de Luz Proyectada modelo SPC-24 Marca Hochiki o similar. UL/FM. | pza
5 | Suministro e instalación de Estación Manual Accion Simple Direccionable Marca Hochiki modelo DCP-AMS-KL o similar.UL/FM. | pza
6 | Suministro e instalación de Sirena con Luz Estroboscopica, rojo, montaje en pared, 15/30/75/115cd candelas seleccionables de 24VDC, marca Hochiki modelo HEC3-24WR | pza
7 | Suministro e instalación de Sirena con Luz Estroboscopica, rojo, montaje en pared, candela fija 75cd,Hochiki Modelo WHEC24-75 | pza
8 | Suministro e instalación de Modulo Aislador de cortocircuito SCI.Marca Hochiki | pza
9 | Suministro e instalación de Modulo de monitoreo de Doble contacto seco de respuesta rapida DIMM.Marca Hochiki | pza
10 | Suministro e instalación de Mini Modulo de monitoreo de contacto seco de respuesta rapida modelo FRCME-M.Marca Hochiki | pza
11 | Suministro e instalación de Modulo Supervisor de salida ,Clase A, 2 Amp modelo SOM-A.Marca Hochiki | pza
12 | Suministro e instalación de Modulo Doble rele, 2 Amp @ 24VDC o 1 Amp @ 120VAC, modelo R2ML.Marca Hochiki | pza
13 | Suministro e instalación de Modulo Rele Final de Linea 24V, modelo PAM-4 | pza
14 | Suministro e instalación de Fuente de Poder auxiliar 4 Amp 24VDC ,rojo, modelo FN-300ULX-R(110V) . Incluye dos (2) baterías 12VDC / 7AH | pza
15 | Suministro e instalación de lámpara de emergencia 2 faros de 2 watts,Led, de pared 110V con batería incluida. | pza
16 | Suministro e instalación de Panel Controlador para incendios Direccionable/Analogico FIRENET LATITUDE dos (2) Lazos SLC, modelo LA121H1-10,120VAC,5.25amp,gabinete estandar,rojo . Marca Hochiki o similar. Incluye dos (2) batería de 12V x 20Ah. | pza
17 | Suministro e instalación de Tubería conduit de Alumimio tipo EMTØ 3/4", Incluye accesorios, soportes y pintura para identificacion de accesorios y tuberia electica. | m
18 | Suministro e instalación de Tubería conduit Flexible Ø 3/4", Incluye accesorios y soportes. | m
19 | Suministro e instalación de Tubería conduit de Alumimio tipo IMC Ø 3/4", Incluye accesorios, soportes y pintura para identificacion de accesorios y tuberia electica. | m
20 | Suministro e instalación Cable FPLR,2-16AWG,Belden 5220UL | ml
1 | Suministro e instalación de Modulo DIMM Marca Hochiki o similar. UL/FM. | PZA
2 | Suministro e instalación de Modulo de zona Convencional CZM Marca Hochiki o similar. UL/FM. | PZA
3 | Suministro e instalación de Modulo FRCME-M Marca Hochiki o similar. UL/FM. | PZA
4 | Suministro e instalación de Fuente de poder 24 VDC FN -400 -ULX, marca Hochiki o similar. UL/FM.Incluye dos (2) bateria 12V x 7AH | PZA
5 | Suministro e instalación de Panel direccionable (6) seis lazos modelo Firenet Latitude LA101J3-10 (120V 5 Amp Gabinete Estandar) marca Hochiki. Incluye dos (2) batería de 12V x 28AH. | PZA
6 | Suministro e instalación de Anunciador de red Latitude modelo LFC00NC-10 | PZA
7 | Asesoramiento Tecnico y puesta en marcha de lo equipos | SG
1 | Suministro e instalación de Detector Fotoeléctrico Hochiki SOC-24VN Marca Hochiki o similar. UL/FM. | PZA
2 | Suministro e instalación de Base para detector Convencional 6" modelo NS6-220 Marca Hochiki o similar. UL/FM. | PZA
5 | Suministro e instalación de Mini Modulo de monitoreo de contacto seco de respuesta rapida modelo FRCME-M.Marca Hochiki | PZA
6 | Suministro e instalación de Modulo de monitoreo de Doble contacto seco de respuesta rapida DIMM.Marca Hochiki | PZA
7 | Suministro e instalación de Panel Convencional cuatro (4) zonas Modelo HCA-4/120V marca Hochiki o similar. Incluye dos (2) batería de 12V x 7Ah. | PZA
8 | Suministro e instalación de lámpara de emergencia 2 faros de 2 watts,Led, de pared 110V con batería incluida. | PZA
9 | Suministro e instalación de Tubería conduit EMT Ø 3/4" de Alumimio , Incluye accesorios y soportes. | ML
10 | Suministro e instalación de Tubería flexible EMT Ø 3/4",Incluye accesorios y soportes. | ML
11 | Suministro e instalación Cable CT 2X16AWG,1 par entorchado | ML
1 | Suministro e instalación de Sensor Termico Modelo ATJ-EA Marca Hochiki o similar. UL/FM. | PZA
2 | Suministro e instalación de Base para sensor analogico 6" modelo HSB-NSA-6 Marca Hochiki o similar. UL/FM. | PZA
3 | Suministro e instalación de Estación manual Accion Simple Direccionable Marca Hochiki modelo DCP-AMS-KL o similar.UL/FM. | PZA
4 | Suministro e instalación de Sirena con Luz Estroboscopica, rojo, montaje en pared, 15/30/75/115cd candelas seleccionables de 24VDC, marca Hochiki modelo HEC3-24WR | PZA
5 | Suministro e instalación de Modulo Supervisor de salida ,Clase A, 2 Amp modelo SOM-A.Marca Hochiki | PZA
1 | Suministro e instalación de Sensor Termico Modelo ATJ-EA Marca Hochiki o similar. UL/FM. | PZA
2 | Suministro e instalación de Base para sensor analogico 6" modelo HSB-NSA-6 Marca Hochiki o similar. UL/FM. | PZA
3 | Suministro e instalación de Estación manual Accion Simple Direccionable Marca Hochiki modelo DCP-AMS-KL o similar.UL/FM. | PZA
4 | Suministro e instalación de Sirena con Luz Estroboscopica, rojo, montaje en pared, 15/30/75/115cd candelas seleccionables de 24VDC, marca Hochiki modelo HEC3-24WR | PZA
5 | Suministro e instalación de Modulo Aislador de cortocircuito SCI.Marca Hochiki | PZA
1 | Suministro e instalación de Sensor Termico Modelo ATJ-EA Marca Hochiki o similar. UL/FM. | PZA
2 | Suministro e instalación de Base para sensor analogico 6" modelo HSB-NSA-6 Marca Hochiki o similar. UL/FM. | PZA
3 | Suministro e instalación de Detector de Calor Tempetatura fija Modelo DCD-135 Marca Hochiki o similar. UL/FM. | PZA
4 | Suministro e instalación de Base para detector Convencional 6" modelo NS6-100 Marca Hochiki o similar. UL/FM. | PZA
5 | Suministro e instalación de Estación manual Accion Simple Direccionable Marca Hochiki modelo DCP-AMS-KL o similar.UL/FM. | PZA
6 | Suministro e instalación de Sirena con Luz Estroboscopica, rojo, montaje en pared, 15/30/75/115cd candelas seleccionables de 24VDC, marca Hochiki modelo HEC3-24WR | PZA
7 | Suministro e instalación de Modulo de Zona convencional CZM .Marca Hochiki | PZA
8 | Suministro e instalación de Modulo Supervisor de salida ,Clase A, 2 Amp modelo SOM-A.Marca Hochiki | PZA
1 | Suministro e instalación de Sensor Fotoeléctrico de Humo marca Hochiki modelo ALN-V o similar. UL/FM. | PZA
2 | Suministro e instalación de Base para sensor analogico 6" modelo HSB-NSA-6 Marca Hochiki o similar. UL/FM. | PZA
3 | Suministro e instalación de Detector Haz de Luz Proyectada modelo SPC-24 Marca Hochiki o similar. UL/FM. | PZA
4 | Suministro e instalación de Estación manual Accion Simple Direccionable Marca Hochiki modelo DCP-AMS-KL o similar.UL/FM. | PZA
5 | Suministro e instalación de Sirena con Luz Estroboscopica, rojo, montaje en pared, 15/30/75/115cd candelas seleccionables de 24VDC, marca Hochiki modelo HEC3-24WR | PZA
6 | Suministro e instalación de Modulo de Zona convencional CZM .Marca Hochiki | PZA
7 | Suministro e instalación de Modulo Aislador de cortocircuito SCI.Marca Hochiki | PZA
8 | Suministro e instalación de Modulo Supervisor de salida ,Clase A, 2 Amp modelo SOM-A.Marca Hochiki | PZA
9 | Suministro e instalación de Modulo Doble rele, 2 Amp @ 24VDC o 1 Amp @ 120VAC, modelo R2ML.Marca Hochiki | PZA
10 | Suministro e instalación de Fuente de Poder auxiliar 3 Amp 24VDC ,rojo, modelo FN-300ULX-R(110V) . Incluye dos (2) baterías 12VDC / 7AH | PZA
1 | Suministro e instalación de Sensor Termico Modelo ATJ-EA Marca Hochiki o similar. UL/FM. | PZA
2 | Suministro e instalación de Base para sensor analogico 6" modelo HSB-NSA-6 Marca Hochiki o similar. UL/FM. | PZA
3 | Suministro e instalación de Estación manual Accion Simple Direccionable Marca Hochiki modelo DCP-AMS-KL o similar.UL/FM. | PZA
4 | Suministro e instalación de Sirena con Luz Estroboscopica, rojo, montaje en pared, 15/30/75/115cd candelas seleccionables de 24VDC, marca Hochiki modelo HEC3-24WR | PZA
5 | Suministro e instalación de Modulo Supervisor de salida ,Clase A, 2 Amp modelo SOM-A.Marca Hochiki | PZA
1 | Suministro e instalación de Sensor Termico Modelo ATJ-EA Marca Hochiki o similar. UL/FM. | PZA
2 | Suministro e instalación de Base para sensor analogico 6" modelo HSB-NSA-6 Marca Hochiki o similar. UL/FM. | PZA
3 | Suministro e instalación de Estación manual Accion Simple Direccionable Marca Hochiki modelo DCP-AMS-KL o similar.UL/FM. | PZA
4 | Suministro e instalación de Sirena con Luz Estroboscopica, rojo, montaje en pared, 15/30/75/115cd candelas seleccionables de 24VDC, marca Hochiki modelo HEC3-24WR | PZA
5 | Suministro e instalación de Modulo Supervisor de salida ,Clase A, 2 Amp modelo SOM-A.Marca Hochiki | PZA
1 | Suministro e instalación de Sensor Termico Modelo ATJ-EA Marca Hochiki o similar. UL/FM. | PZA
2 | Suministro e instalación de Base para sensor analogico 6" modelo HSB-NSA-6 Marca Hochiki o similar. UL/FM. | PZA
1 | Tubería conduit tipo IMC roscada de Aluminio Ø 3/4" | m
2 | Suministro e instalación Cable FPLR,2-16AWG,Belden 5220UL | m
3 | Tuberia metalica flexible(corrugada galvanizada) Ø 3/4" | m
1 | Suministro e instalación de Detector Fotoeléctrico Hochiki SOC-24VN Marca Hochiki o similar. UL/FM. | PZA
2 | Suministro e instalación de Detector Termico Hochiki DCD-135 Marca Hochiki o similar. UL/FM. | PZA
3 | Suministro e instalación de Base para detector Convencional 6" modelo NS6-220 Marca Hochiki o similar. UL/FM. | PZA
4 | Suministro e instalación de Estación Manual Simple accion con cerradura y con llave de preseñal Modelo HPS-SAK PKS 211 KEY.Marca Hochiki o similar. .UL/FM. | PZA
5 | Suministro e instalación de Sirena con Luz Estroboscopica, rojo, montaje en pared, 15/30/75/115cd candelas seleccionables de 24VDC, marca Hochiki modelo HEC3-24WR | PZA
7 | Suministro e instalación de Panel Convencional ocho (8) zonas Modelo HCA-8/120V marca Hochiki o similar. Incluye dos (2) batería de 12V x 7Ah. | PZA
8 | Suministro e instalación de lámpara de emergencia 2 faros de 2 watts,Led, de pared 110V con batería incluida. | PZA
9 | Suministro e instalación de Tubería conduit EMT Ø 3/4" de Alumimio , Incluye accesorios y soportes. | ML
10 | Suministro e instalación de Tubería flexible EMT Ø 3/4",Incluye accesorios y soportes. | ML
11 | Suministro e instalación Cable FPLR,2-16AWG,Belden 5220UL | ML
1 | Suministro e instalación de Sensor Fotoeléctrico de Humo marca Hochiki modelo ALN-V o similar. UL/FM.
2 | Suministro e instalación de Sensor Termico Modelo ATJ-EA Marca Hochiki o similar. UL/FM.
3 | Suministro e instalación de Base para sensor analogico 6" modelo HSB-NSA-6 Marca Hochiki o similar. UL/FM.
4 | Suministro e instalación de Detector Haz de Luz Proyectada modelo SPC-24 Marca Hochiki o similar. UL/FM.
5 | Suministro e instalación de Estación Manual Accion Simple Direccionable Marca Hochiki modelo DCP-AMS-KL o similar.UL/FM.
6 | Suministro e instalación de Sirena con Luz Estroboscopica, rojo, montaje en pared, 15/30/75/115cd candelas seleccionables de 24VDC, marca Hochiki modelo HEC3-24WR
7 | Suministro e instalación de Luz Estroboscopica, rojo, montaje en pared, 15/30/75/115cd candelas seleccionables de 24VDC, marca Hochiki modelo HES3-24WR
8 | Suministro e instalación de Sirena con Luz Estroboscopica, rojo, montaje en pared, candela fija 75cd,Hochiki Modelo WHEC24-75
9 | Suministro e instalación de Altavoz amplificado 30W con generador de tonos ,24VDC,rojo. Modelo ASUP-024-1.3amp,112dBa@10'(122dBa @1m). Incluye como completo para su funcionameineto tarjeta de tono Universal UTM de 32 tonos
10 | Suministro e instalación de Modulo Aislador de cortocircuito SCI.Marca Hochiki
11 | Suministro e instalación de Modulo de monitoreo de Doble contacto seco de respuesta rapida DIMM.Marca Hochiki
12 | Suministro e instalación de Mini Modulo de monitoreo de contacto seco de respuesta rapida modelo FRCME-M.Marca Hochiki
13 | Suministro e instalación de Modulo Supervisor de salida ,Clase A, 2 Amp modelo SOM-A.Marca Hochiki
14 | Suministro e instalación de Modulo Doble rele, 2 Amp @ 24VDC o 1 Amp @ 120VAC, modelo R2ML.Marca Hochiki
15 | Suministro e instalación de Modulo Rele Final de Linea 24V, modelo PAM-4
16 | Suministro e instalación de Fuente de Poder auxiliar 4 Amp 24VDC ,rojo, modelo FN-300ULX-R(110V) . Incluye dos (2) baterías 12VDC / 7AH
17 | Suministro e instalación de Fuente de Poder auxiliar 4 Amp 24VDC ,rojo, modelo FN-400ULX-R(110V) . Incluye dos (2) baterías 12VDC / 7AH
18 | Suministro e instalación de Fuente de Poder auxiliar 4 Amp 24VDC ,rojo, modelo FN-600ULX-R(110V) . Incluye dos (2) baterías 12VDC / 7AH
19 | Suministro e instalación de lámpara de emergencia 2 faros de 2 watts,Led, de pared 110V con batería incluida.
20 | Suministro e instalación de Panel Controlador para incendios Direccionable/Analogico FIRENET LATITUDE cuatro (4) Lazos SLC, modelo LA121H2-10,120VAC,5.25amp,gabinete estandar,rojo . Marca Hochiki o similar. Incluye dos (2) batería de 12V x 20Ah.
21 | Suministro e instalación de Tubería conduit de Alumimio tipo EMTØ 3/4", Incluye accesorios, soportes y pintura para identificacion de accesorios y tuberia electica.
22 | Suministro e instalación de Tubería metalica Flexible Ø 3/4", Incluye accesorios y soportes.
23 | Suministro e instalación de Tubería conduit de Alumimio tipo IMC Ø 3/4", Incluye accesorios y soportes.
24 | Suministro e instalación Cable FPLR,2-16AWG,Belden 5220UL
1 | Suministro e instalación de Detector Fotoeléctrico Hochiki SOC-24VN Marca Hochiki o similar. UL/FM. | PZA
2 | Suministro e instalación de Base para detector Convencional 6" modelo NS6-220 Marca Hochiki o similar. UL/FM. | PZA
3 | Suministro e instalación de Estación Manual Simple accion con cerradura y con llave de preseñal Modelo HPS-SAK PKS 211 KEY.Marca Hochiki o similar. .UL/FM. | PZA
4 | Suministro e instalación de Sirena con Luz Estroboscopica, rojo, montaje en pared, 15/30/75/115cd candelas seleccionables de 24VDC, marca Hochiki modelo HEC3-24WR | PZA
5 | Suministro e instalación de Panel Convencional ocho (8) zonas Modelo HCA-8/120V marca Hochiki o similar. Incluye dos (2) batería de 12V x 7Ah. | PZA
6 | Suministro e instalación de lámpara de emergencia 2 faros de 2 watts,Led, de pared 110V con batería incluida. | PZA
7 | Suministro e instalación de Tubería conduit EMT Ø 3/4" de Alumimio , Incluye accesorios y soportes. | ML
8 | Suministro e instalación Cable FPLR,2-16AWG,Genesis | ML
1 | Suministro e instalación de Detector Fotoeléctrico Hochiki SOC-24VN Marca Hochiki o similar. UL/FM. | PZA
2 | Suministro e instalación de Base para detector Convencional 6" modelo NS6-100 Marca Hochiki o similar. UL/FM. | PZA
3 | Suministro e instalación de Estación Manual Simple accion con cerradura y con llave de preseñal Modelo HPS-SAK PKS 211 KEY.Marca Hochiki o similar. .UL/FM. | PZA
4 | Suministro e instalación de Horn/Strobe, rojo, montaje en pared, 15/30/75/115cd candelas seleccionables, marca Hochiki modelo HEC3-24WR | PZA
5 | Suministro e instalación de Panel Convencional Hochiki cuatro (4) zonas Modelo HCA-4/120V marca Hochiki o similar. Incluye dos (2) batería de 12V x 7Ah. | PZA
6 | Suministro e instalación de lámpara de emergencia 2 faros de 2 watts,Led, de pared 110V con batería incluida. | PZA
7 | Extintor portatil PQS 10 lbs. | PZA
8 | Suministro e instalación de Tubería conduit EMT Ø 3/4" de Alumimio , Incluye accesorios y soportes. | ML
9 | Suministro e instalación Cable CT 2X16AWG | ML
1 | Suministro e instalación de Detector Fotoeléctrico Hochiki SOC-24VN Marca Hochiki o similar. UL/FM. | PZA
2 | Suministro e instalación de Base para detector Convencional 6" modelo NS6-220 Marca Hochiki o similar. UL/FM. | PZA
3 | Suministro e instalación de Estación Manual Simple accion con cerradura y con llave de preseñal Modelo HPS-SAK PKS 211 KEY.Marca Hochiki o similar. .UL/FM. | PZA
4 | Suministro e instalación de Sirena con Luz Estroboscopica, rojo, montaje en pared, 15/30/75/115cd candelas seleccionables de 24VDC, marca Hochiki modelo HEC3-24WR | PZA
5 | Suministro e instalación de Panel Convencional ocho (8) zonas Modelo HCA-8/120V marca Hochiki o similar. Incluye dos (2) batería de 12V x 7Ah. | PZA
6 | Suministro e instalación de lámpara de emergencia 2 faros de 2 watts,Led, de pared 110V con batería incluida. | PZA
7 | Suministro e instalación de Tubería conduit EMT Ø 3/4" de Alumimio , Incluye accesorios y soportes. | ML
8 | Suministro e instalación de Tubería flexible EMT Ø 3/4",Incluye accesorios y soportes. | ML
9 | Suministro e instalación Cable FPLR,2-16AWG,Belden 5220UL | ML
1 | Suministro e instalación de Detector de humo-fotoelectrico modelo AFBK2W-B marca System Sensor compatible con central sovica | PZA
2 | Suministro e instalación de Detector Termico 135°F/ rata de cambio modelo 281B-PL marca EDWARDS compatible con central sovica | PZA
3 | Suministro e instalación de Estación Manual EM-4 Sovica | PZA
4 | Suministro e instalación de Difusor de Sonido Conico Modelo D10 PR SOVICA | PZA
5 | Suministro e instalación de Supervisor de altavoz normal SAN SOVICA | PZA
6 | Suministro e instalación de Supervisor de altavoz final SAF SOVICA | PZA
7 | Suministro e instalación de Modulo de 8 zonas MZ-8. Marca SOVICA | PZA
8 | Suministro e instalación de Central de Incendio modular,expandible hasta 32 zonas modelo CM 16/32 200 Watts-1. Marca SOVICA. Incluye dos (2) baterias 12V 7amp/h | PZA
9 | Suministro e instalación de lámpara de emergencia 2 faros de 2 watts,Led, de pared 110V con batería incluida. | PZA
10 | Suministro e instalación de Tubería conduit EMT Ø 3/4" de Alumimio. | m
11 | Suministro e instalación de Tubería flexible EMT Ø 3/4",Incluye accesorios y soportes. | m
12 | Suministro e instalación Cable TF #16AWG.Incluye borneras electricas. | m
1 | Suministro e instalación de Sensor de Humo Fotoeléctrico marca Hochiki modelo ALN-V o similar. UL/FM. | PZA
2 | Suministro e instalación de Sensor Termico Modelo ATJ-EA Marca Hochiki o similar. UL/FM. | PZA
3 | Suministro e instalación de Base para sensor analogico 6" modelo HSB-NSA-6 Marca Hochiki o similar. UL/FM. | PZA
4 | Suministro e instalación de Detector Haz de Luz Proyectada modelo SPC-24 Marca Hochiki o similar. UL/FM. | PZA
5 | Suministro e instalación de Estación manual Accion Simple Direccionable Marca Hochiki modelo DCP-AMS-KL o similar.UL/FM. | PZA
6 | Suministro e instalación de Sirena con Luz Estroboscopica, rojo, montaje en pared, 15/30/75/115cd candelas seleccionables de 24VDC, marca Hochiki modelo HEC3-24WR | PZA
7 | Suministro e instalación Cable Protectowire 155 °F (68°C) Tipo EPC modelo PHSC-155-EPC | ML
8 | Suministro e instalación de Modulo Aislador de cortocircuito SCI.Marca Hochiki | PZA
9 | Suministro e instalación de Modulo de monitoreo de Doble contacto seco de respuesta rapida DIMM.Marca Hochiki | PZA
10 | Suministro e instalación de Mini Modulo de monitoreo de contacto seco de respuesta rapida modelo FRCME-M.Marca Hochiki | PZA
11 | Suministro e instalación de Modulo Supervisor de salida ,Clase A, 2 Amp modelo SOM-A.Marca Hochiki | PZA
12 | Suministro e instalación de Modulo Doble rele, 2 Amp @ 24VDC o 1 Amp @ 120VAC, modelo R2ML.Marca Hochiki | PZA
13 | Suministro e instalación de Modulo Rele Final de Linea 24V, modelo PAM-4 | PZA
14 | Suministro e instalación de lámpara de emergencia 2 faros de 2 watts,Led, de pared 110V con batería incluida. | PZA
15 | Suministro e instalación de Fuente de Poder auxiliar 4 Amp 24VDC ,rojo, modelo FN-400ULX-R(110V) . Incluye dos (2) baterías 12VDC / 7AH | PZA
16 | Suministro e instalación de Panel Controlador para incendios Direccionable/Analogico FIRENET LATITUDE dos (2) Lazos SLC,modelo LA121H1-10,120VAC,5.25amp,gabinete estandar,rojo. Marca Hochiki . Incluye dos (2) batería de 12V x 20Ah. | PZA
17 | Suministro e instalación Cable FPLR,2-16AWG,Genesis | ML
18 | Suministro e instalación de Tubería conduit de Alumimio tipo IMC roscada Ø 3/4", Incluye accesorios y soportes. | ML
19 | Abrazaderas morochas Ø 3/4" | PZA
20 | Perfil Unistruck 1 1/2"x3/4"x0,90 de 2,4m | PZA
21 | Cajas condulet Ø 3/4" | PZA
22 | Caja de paso metalica 4x4 | PZA
23 | Caja de paso metalica 4x2 | PZA
24 | Caja metalica octagonal | PZA
1 | Suministro e instalación de Sensor Fotoeléctrico de Humo marca Hochiki modelo ALN-V o similar. UL/FM. | PZA
2 | Suministro e instalación de Base para sensor analogico 6" modelo HSB-NSA-6 Marca Hochiki o similar. UL/FM. | PZA
3 | Suministro e instalación de Estación manual Accion Simple Direccionable Marca Hochiki modelo DCP-AMS-KL o similar.UL/FM. | PZA
4 | Suministro e instalación de Sirena con Luz Estroboscopica, rojo, montaje en pared, 15/30/75/115cd candelas seleccionables de 24VDC, marca Hochiki modelo HEC3-24WR | PZA
5 | Suministro e instalación de Modulo Aislador de cortocircuito SCI.Marca Hochiki | PZA
6 | Suministro e instalación de Modulo de monitoreo de Doble contacto seco de respuesta rapida DIMM.Marca Hochiki | PZA
7 | Suministro e instalación de Modulo Supervisor de salida ,Clase A, 2 Amp modelo SOM-A.Marca Hochiki | PZA
8 | Suministro e instalación de Fuente de Poder auxiliar 3 Amp 24VDC ,rojo, modelo FN-300ULX-R(110V) . Incluye dos (2) baterías 12VDC / 7AH | PZA
9 | Suministro e instalación de lámpara de emergencia 2 faros de 2 watts,Led, de pared 110V con batería incluida. | PZA
10 | Suministro e instalación de Tubería conduit de Alumimio tipo EMTØ 3/4", Incluye accesorios y soportes. | ML
11 | Suministro e instalación de Tubería conduit Flexible Ø 1/2", Incluye accesorios y soportes. | ML
12 | Suministro e instalación de Tubería conduit de Alumimio tipo IMC Ø 3/4", Incluye accesorios y soportes. | ML
13 | Suministro e instalación Cable FPLR,2-16AWG,Belden 5220UL | ML
1 | Suministro e instalación de Detector Haz de Luz Proyectada modelo SPC-24 Marca Hochiki o similar. UL/FM. | PZA
2 | Suministro e instalación de Estación Manual Simple accion con cerradura y con llave de preseñal Modelo HPS-SAK PKS 211 KEY.Marca Hochiki o similar. .UL/FM. | PZA
3 | Suministro e instalación de Sirena con Luz Estroboscopica, rojo, montaje en pared, 15/30/75/115cd candelas seleccionables de 24VDC, marca Hochiki modelo HEC3-24WR | PZA
4 | Suministro e instalación de lámpara de emergencia 2 faros de 2 watts,Led, de pared 110V con batería incluida. | PZA
5 | Suministro e instalación de Panel Convencional dos (2) zonas Modelo HCA-2/120V marca Hochiki o similar. Incluye dos (2) batería de 12V x 7Ah. | PZA
6 | Suministro e instalación de Tubería conduit EMT Ø 3/4" de Alumimio , Incluye accesorios y soportes. | ML
7 | Suministro e instalación Cable FPLR,2-16AWG,Belden 5220UL | ML
1 | Suministro e instalación de Panel Controlador para incendios Direccionable/Analogico FIRENET LATITUDE seis (6) Lazos SLC, 120VAC,5.25amp,gabinete estandar,rojo . Marca Hochiki o similar. Incluye dos (2) batería de 12V x 24Ah. | pza
2 | Suministro e instalación de Estación Manual Accion Simple Direccionable Marca Hochiki modelo DCP-AMS-KL o similar.UL/FM. | pza
3 | Suministro e instalación de Sirena con Luz Estroboscopica, rojo, montaje en pared, 15/30/75/115cd candelas seleccionables de 24VDC, marca Hochiki modelo HEC3-24WR | pza
4 | Suministro e instalación de Sensor Fotoeléctrico de Humo marca Hochiki modelo ALN-V o similar. UL/FM. | pza
5 | Suministro e instalación de Base para sensor analogico 6" modelo HSB-NSA-6 Marca Hochiki o similar. UL/FM. | pza
6 | Suministro e instalación de Detector Haz de Luz Proyectada modelo SPC-24 Marca Hochiki o similar. UL/FM. | pza
7 | Suministro e instalación de Modulo de monitoreo de Doble contacto seco de respuesta rapida DIMM.Marca Hochiki | pza
8 | Suministro e instalación de Modulo Supervisor de salida ,Clase A, 2 Amp modelo SOM-A.Marca Hochiki | pza
9 | Suministro e instalación de Mini Modulo de monitoreo de contacto seco de respuesta rapida modelo FRCME-M.Marca Hochiki | pza
10 | Suministro e instalación de Modulo Doble rele, 2 Amp @ 24VDC o 1 Amp @ 120VAC, modelo R2ML.Marca Hochiki | pza
11 | Suministro e instalación de Modulo Rele Final de Linea 24V, modelo PAM-4 | pza
12 | Suministro e instalación de Modulo Aislador de cortocircuito SCI.Marca Hochiki | pza
13 | Luces de Emergencia 2 x 9, 6V @ 4,5 AMP | pza
14 | Suministro e instalación de Fuente de Poder auxiliar 4 Amp 24VDC ,rojo, modelo FN-400ULX-R(110V) . Incluye dos (2) baterías 12VDC / 7AH | pza
15 | Suministro e instalación Cable FPLR,2-16AWG,Genesis | ml
16 | Tubería EMT 3/4" | ml
17 | Tuberia PVC 2" enterrada (Bancada) | ml
1 | Suministro e instalación de Estación Manual Accion Simple Direccionable Marca Hochiki modelo DCP-AMS-KL o similar.UL/FM. | pza
2 | Suministro e instalación de Sirena con Luz Estroboscopica, rojo, montaje en pared, 15/30/75/115cd candelas seleccionables de 24VDC, marca Hochiki modelo HEC3-24WR | pza
3 | Suministro e instalación de Sensor Fotoeléctrico de Humo marca Hochiki modelo ALN-V o similar. UL/FM. | pza
4 | Suministro e instalación de Base para sensor analogico 6" modelo HSB-NSA-6 Marca Hochiki o similar. UL/FM. | pza
5 | Suministro e instalación de Detector Haz de Luz Proyectada modelo SPC-24 Marca Hochiki o similar. UL/FM. | pza
6 | Suministro e instalación de Modulo de monitoreo de Doble contacto seco de respuesta rapida DIMM.Marca Hochiki | pza
7 | Suministro e instalación de Modulo Supervisor de salida ,Clase A, 2 Amp modelo SOM-A.Marca Hochiki | pza
8 | Suministro e instalación de Mini Modulo de monitoreo de contacto seco de respuesta rapida modelo FRCME-M.Marca Hochiki | pza
9 | Suministro e instalación de Modulo Doble rele, 2 Amp @ 24VDC o 1 Amp @ 120VAC, modelo R2ML.Marca Hochiki | pza
10 | Suministro e instalación de Modulo Rele Final de Linea 24V, modelo PAM-4 | pza
11 | Suministro e instalación de Modulo Aislador de cortocircuito SCI.Marca Hochiki | pza
12 | Luces de Emergencia 2 x 9, 6V @ 4,5 AMP | pza
13 | Suministro e instalación de Fuente de Poder auxiliar 3 Amp 24VDC ,rojo, modelo FN-300ULX-R(110V) . Incluye dos (2) baterías 12VDC / 7AH | pza
14 | Suministro e instalación Cable FPLR,2-16AWG,Genesis | ml
15 | Tubería EMT 3/4" | ml
1 | Suministro e instalación de Estación Manual Accion Simple Direccionable Marca Hochiki modelo DCP-AMS-KL o similar.UL/FM. | pza
2 | Suministro e instalación de Sirena con Luz Estroboscopica, rojo, montaje en pared, 15/30/75/115cd candelas seleccionables de 24VDC, marca Hochiki modelo HEC3-24WR | pza
3 | Suministro e instalación de Sensor Fotoeléctrico de Humo marca Hochiki modelo ALN-V o similar. UL/FM. | pza
4 | Suministro e instalación de Base para sensor analogico 6" modelo HSB-NSA-6 Marca Hochiki o similar. UL/FM. | pza
5 | Suministro e instalación de Modulo Supervisor de salida ,Clase A, 2 Amp modelo SOM-A.Marca Hochiki | pza
6 | Suministro e instalación de Modulo Aislador de cortocircuito SCI.Marca Hochiki | pza
7 | Luces de Emergencia 2 x 9, 6V @ 4,5 AMP | pza
8 | Suministro e instalación Cable FPLR,2-16AWG,Genesis | ml
9 | Tubería EMT 3/4" | ml
1 | Suministro e instalación de Estación Manual Accion Simple Direccionable Marca Hochiki modelo DCP-AMS-KL o similar.UL/FM. | pza
2 | Suministro e instalación de Sirena con Luz Estroboscopica, rojo, montaje en pared, 15/30/75/115cd candelas seleccionables de 24VDC, marca Hochiki modelo HEC3-24WR | pza
3 | Suministro e instalación de Sensor Fotoeléctrico de Humo marca Hochiki modelo ALN-V o similar. UL/FM. | pza
4 | Suministro e instalación de Sensor Termico marca Hochiki modelo ATJ-EA o similar. UL/FM. | pza
5 | Suministro e instalación de Base para sensor analogico 6" modelo HSB-NSA-6 Marca Hochiki o similar. UL/FM. | pza
6 | Suministro e instalación de Modulo Supervisor de salida ,Clase A, 2 Amp modelo SOM-A.Marca Hochiki | pza
7 | Suministro e instalación de Modulo Aislador de cortocircuito SCI.Marca Hochiki | pza
8 | Luces de Emergencia 2 x 9, 6V @ 4,5 AMP | pza
9 | Suministro e instalación Cable FPLR,2-16AWG,Genesis | ml
10 | Tubería EMT 3/4" | ml
11 | Tuberia PVC 2" enterrada (Bancada) | ml
1 | Suministro e instalación de Estación Manual Accion Simple Direccionable Marca Hochiki modelo DCP-AMS-KL o similar.UL/FM. | pza
2 | Suministro e instalación de Sirena con Luz Estroboscopica, rojo, montaje en pared, 15/30/75/115cd candelas seleccionables de 24VDC, marca Hochiki modelo HEC3-24WR | pza
3 | Suministro e instalación de Sensor Fotoeléctrico de Humo marca Hochiki modelo ALN-V o similar. UL/FM. | pza
4 | Suministro e instalación de Sensor Termico marca Hochiki modelo ATJ-EA o similar. UL/FM. | pza
5 | Suministro e instalación de Base para sensor analogico 6" modelo HSB-NSA-6 Marca Hochiki o similar. UL/FM. | pza
6 | Suministro e instalación de Modulo de monitoreo de Doble contacto seco de respuesta rapida DIMM.Marca Hochiki | pza
7 | Suministro e instalación de Modulo Supervisor de salida ,Clase A, 2 Amp modelo SOM-A.Marca Hochiki | pza
8 | Suministro e instalación de Modulo Aislador de cortocircuito SCI.Marca Hochiki | pza
9 | Suministro e instalación de Fuente de Poder auxiliar 3 Amp 24VDC ,rojo, modelo FN-300ULX-R(110V) . Incluye dos (2) baterías 12VDC / 7AH | pza
10 | Luces de Emergencia 2 x 9, 6V @ 4,5 AMP | pza
11 | Suministro e instalación Cable FPLR,2-16AWG,Genesis | ml
12 | Tubería EMT 3/4" | ml
1 | Suministro e instalación de Estación Manual Accion Simple Direccionable Marca Hochiki modelo DCP-AMS-KL o similar.UL/FM. | pza
2 | Suministro e instalación de Sirena con Luz Estroboscopica, rojo, montaje en pared, 15/30/75/115cd candelas seleccionables de 24VDC, marca Hochiki modelo HEC3-24WR | pza
3 | Suministro e instalación de Sensor Fotoeléctrico de Humo marca Hochiki modelo ALN-V o similar. UL/FM. | pza
4 | Suministro e instalación de Base para sensor analogico 6" modelo HSB-NSA-6 Marca Hochiki o similar. UL/FM. | pza
5 | Suministro e instalación de Modulo de monitoreo de Doble contacto seco de respuesta rapida DIMM.Marca Hochiki | pza
6 | Suministro e instalación de Modulo Supervisor de salida ,Clase A, 2 Amp modelo SOM-A.Marca Hochiki | pza
7 | Suministro e instalación de Modulo Aislador de cortocircuito SCI.Marca Hochiki | pza
8 | Luces de Emergencia 2 x 9, 6V @ 4,5 AMP | pza
9 | Suministro e instalación de Fuente de Poder auxiliar 4 Amp 24VDC ,rojo, modelo FN-400ULX-R(110V) . Incluye dos (2) baterías 12VDC / 7AH | pza
10 | Suministro e instalación Cable FPLR,2-16AWG,Genesis | ml
11 | Tubería EMT 3/4" | ml
1 | Suministro e instalación de Estación Manual Accion Simple Direccionable Marca Hochiki modelo DCP-AMS-KL o similar.UL/FM. | pza
2 | Suministro e instalación de Sirena con Luz Estroboscopica, rojo, montaje en pared, 15/30/75/115cd candelas seleccionables de 24VDC, marca Hochiki modelo HEC3-24WR | pza
3 | Suministro e instalación de Sensor Fotoeléctrico de Humo marca Hochiki modelo ALN-V o similar. UL/FM. | pza
4 | Suministro e instalación de Base para sensor analogico 6" modelo HSB-NSA-6 Marca Hochiki o similar. UL/FM. | pza
5 | Suministro e instalación de Modulo de monitoreo de Doble contacto seco de respuesta rapida DIMM.Marca Hochiki | pza
6 | Suministro e instalación de Modulo Supervisor de salida ,Clase A, 2 Amp modelo SOM-A.Marca Hochiki | pza
7 | Suministro e instalación de Modulo Aislador de cortocircuito SCI.Marca Hochiki | pza
8 | Luces de Emergencia 2 x 9, 6V @ 4,5 AMP | pza
9 | Suministro e instalación Cable FPLR,2-16AWG,Genesis | ml
10 | Tubería EMT 3/4" | ml
11 | Tuberia PVC 2" enterrada (Bancada) | ml
1 | Suministro e instalación de Detector de humo-fotoelectrico modelo AFBK2W-B marca System Sensor compatible con central sovica | PZA
2 | Suministro e instalación de Detector Termico 135°F/ rata de cambio modelo 281B-PL marca EDWARDS compatible con central sovica. Incluye base para el detector. | PZA
3 | Suministro e instalación de Estación Manual EM-4 Sovica | PZA
4 | Suministro e instalación de Difusor de Sonido Modelo D10 PR SOVICA | PZA
5 | Suministro e instalación de Supervisor de altavoz normal SAN SOVICA | PZA
6 | Suministro e instalación de Supervisor de altavoz final SAF SOVICA | PZA
7 | Suministro e instalación de Central de Incendio modelo CM 16/32 100W-1 Marca SOVICA. Incluye bateria dos (2) baterias 12V 7amp/h
8 | Suministro e instalación de lámpara de emergencia 2 faros de 2 watts,Led, de pared 110V con batería incluida. | PZA
9 | Suministro e instalación de Tubería conduit EMT Ø 3/4" de Alumimio , Incluye accesorios y soportes. | ML
10 | Suministro e instalación de Tubería flexible EMT Ø 1/2",Incluye accesorios y soportes. | ML
11 | Suministro e instalación Cable FPLR, 2C/solido - 16AWG,Genesis (ZONA+24V) | ML
12 | Suministro e instalación Cable TF #18AWG (ZONA) | ML
13 | Suministro e instalación Cable TF #16AWG (24 V) | ML

## DETECCION1 (2) (hidden)
item | DESCRIPCION | UND
1 | Instalacion de Sensor Fotoeléctrico de Humo marca Hochiki modelo ALN-V o similar. UL/FM. | PZA
2 | Instalacion de Sensor Termico Modelo ATJ-EA Marca Hochiki o similar. UL/FM. | PZA
3 | Instalacion de Base para sensor analogico 6" modelo HSB-NSA-6 Marca Hochiki o similar. UL/FM. | PZA
4 | Instalacion de Estación manual Accion Simple Direccionable Marca Hochiki modelo DCP-AMS-KL o similar.UL/FM. | PZA
5 | Instalacion de Sirena con Luz Estroboscopica, rojo, montaje en pared, 15/30/75/115cd candelas seleccionables de 24VDC, marca Hochiki modelo HEC3-24WR | PZA
6 | Instalacion de Modulo Aislador de cortocircuito SCI.Marca Hochiki | PZA
7 | Instalacion de Modulo de monitoreo de Doble contacto seco de respuesta rapida DIMM.Marca Hochiki | PZA
8 | Instalacion de Modulo Doble rele, 2 Amp @ 24VDC o 1 Amp @ 120VAC, modelo R2ML.Marca Hochiki | PZA
9 | Instalacion de Panel Controlador para incendios Direccionable/Analogico FIRENET LATITUDE dos (2) Lazos SLC,modelo LA123H1-10,120VAC,10.25amp,gabinete estandar,rojo. Marca Hochiki . Incluye dos (2) batería de 12V x 20Ah. | PZA
10 | Instalacion de Cable FPLR,2-16AWG,Belden 5220UL | ML
12 | Suministro e instalación de Sensor Fotoeléctrico de Humo marca Hochiki modelo ALN-V o similar. UL/FM. | pza
13 | Suministro e instalación de Sensor Termico Modelo ATJ-EA Marca Hochiki o similar. UL/FM. | pza
14 | Suministro e instalación de Base para sensor analogico 6" modelo HSB-NSA-6 Marca Hochiki o similar. UL/FM. | pza
15 | Suministro e instalación de Detector Haz de Luz Proyectada modelo SPC-24 Marca Hochiki o similar. UL/FM. | pza
16 | Suministro e instalación de Estación Manual Accion Simple Direccionable Marca Hochiki modelo DCP-AMS-KL o similar.UL/FM. | pza
18 | Suministro e instalación de Sirena con Luz Estroboscopica, rojo, montaje en pared, candela fija 75cd,Hochiki Modelo WHEC24-75 | pza
19 | Suministro e instalación de Modulo Aislador de cortocircuito SCI.Marca Hochiki | pza
20 | Suministro e instalación de Modulo de monitoreo de Doble contacto seco de respuesta rapida DIMM.Marca Hochiki | pza
21 | Suministro e instalación de Mini Modulo de monitoreo de contacto seco de respuesta rapida modelo FRCME-M.Marca Hochiki | pza
22 | Suministro e instalación de Modulo Supervisor de salida ,Clase A, 2 Amp modelo SOM-A.Marca Hochiki | pza
23 | Suministro e instalación de Modulo Doble rele, 2 Amp @ 24VDC o 1 Amp @ 120VAC, modelo R2ML.Marca Hochiki | pza
24 | Suministro e instalación de Modulo Rele Final de Linea 24V, modelo PAM-4 | pza
25 | Suministro e instalación de Fuente de Poder auxiliar 4 Amp 24VDC ,rojo, modelo FN-300ULX-R(110V) . Incluye dos (2) baterías 12VDC / 7AH | pza
26 | Suministro e instalación de lámpara de emergencia 2 faros de 2 watts,Led, de pared 110V con batería incluida. | pza
27 | Suministro e instalación de Panel Controlador para incendios Direccionable/Analogico FIRENET LATITUDE dos (2) Lazos SLC, modelo LA121H1-10,120VAC,5.25amp,gabinete estandar,rojo . Marca Hochiki o similar. Incluye dos (2) batería de 12V x 20Ah. | pza
28 | Suministro e instalación de Tubería conduit de Alumimio tipo EMTØ 3/4", Incluye accesorios, soportes y pintura para identificacion de accesorios y tuberia electica. | m
29 | Suministro e instalación de Tubería conduit Flexible Ø 3/4", Incluye accesorios y soportes. | m
31 | Suministro e instalación Cable FPLR,2-16AWG,Belden 5220UL | ml
33 | Suministro e instalación de Modulo DIMM Marca Hochiki o similar. UL/FM. | PZA
34 | Suministro e instalación de Modulo de zona Convencional CZM Marca Hochiki o similar. UL/FM. | PZA
37 | Suministro e instalación de Panel direccionable (6) seis lazos modelo Firenet Latitude LA101J3-10 (120V 5 Amp Gabinete Estandar) marca Hochiki. Incluye dos (2) batería de 12V x 28AH. | PZA
38 | Suministro e instalación de Anunciador de red Latitude modelo LFC00NC-10 | PZA
39 | Asesoramiento Tecnico y puesta en marcha de lo equipos | SG
41 | Suministro e instalación de Detector Fotoeléctrico Hochiki SOC-24VN Marca Hochiki o similar. UL/FM. | PZA
42 | Suministro e instalación de Base para detector Convencional 6" modelo NS6-220 Marca Hochiki o similar. UL/FM. | PZA
45 | Suministro e instalación de Panel Convencional cuatro (4) zonas Modelo HCA-4/120V marca Hochiki o similar. Incluye dos (2) batería de 12V x 7Ah. | PZA
47 | Suministro e instalación de Tubería conduit EMT Ø 3/4" de Alumimio , Incluye accesorios y soportes. | ML
49 | Suministro e instalación Cable CT 2X16AWG,1 par entorchado | ML
65 | Suministro e instalación de Detector de Calor Tempetatura fija Modelo DCD-135 Marca Hochiki o similar. UL/FM. | PZA
66 | Suministro e instalación de Base para detector Convencional 6" modelo NS6-100 Marca Hochiki o similar. UL/FM. | PZA
72 | Suministro e instalación de Sensor Fotoeléctrico de Humo marca Hochiki modelo ALN-V o similar. UL/FM. | PZA
81 | Suministro e instalación de Fuente de Poder auxiliar 3 Amp 24VDC ,rojo, modelo FN-300ULX-R(110V) . Incluye dos (2) baterías 12VDC / 7AH | PZA
98 | Tubería conduit tipo IMC roscada de Aluminio Ø 3/4" | m
100 | Tuberia metalica flexible(corrugada galvanizada) Ø 3/4" | m
103 | Suministro e instalación de Detector Termico Hochiki DCD-135 Marca Hochiki o similar. UL/FM. | PZA
105 | Suministro e instalación de Estación Manual Simple accion con cerradura y con llave de preseñal Modelo HPS-SAK PKS 211 KEY.Marca Hochiki o similar. .UL/FM. | PZA
107 | Suministro e instalación de Panel Convencional ocho (8) zonas Modelo HCA-8/120V marca Hochiki o similar. Incluye dos (2) batería de 12V x 7Ah. | PZA
120 | Suministro e instalación de Sirena con Luz Estroboscopica, rojo, montaje en pared, candela fija 75cd,Hochiki Modelo WHEC24-75
121 | Suministro e instalación de Altavoz amplificado 30W con generador de tonos ,24VDC,rojo. Modelo ASUP-024-1.3amp,112dBa@10'(122dBa @1m). Incluye como completo para su funcionameineto tarjeta de tono Universal UTM de 32 tonos
130 | Suministro e instalación de Fuente de Poder auxiliar 4 Amp 24VDC ,rojo, modelo FN-600ULX-R(110V) . Incluye dos (2) baterías 12VDC / 7AH
132 | Suministro e instalación de Panel Controlador para incendios Direccionable/Analogico FIRENET LATITUDE cuatro (4) Lazos SLC, modelo LA121H2-10,120VAC,5.25amp,gabinete estandar,rojo . Marca Hochiki o similar. Incluye dos (2) batería de 12V x 20Ah.
135 | Suministro e instalación de Tubería conduit de Alumimio tipo IMC Ø 3/4", Incluye accesorios y soportes.
140 | Suministro e instalación de Estación Manual Simple accion con cerradura y con llave de preseñal Modelo HPS-SAK PKS 211 KEY.Marca Hochiki o similar. .UL/FM. | PZA
141 | Suministro e instalación de Sirena con Luz Estroboscopica, rojo, montaje en pared, 15/30/75/115cd candelas seleccionables de 24VDC, marca Hochiki modelo HEC3-24WR | PZA
167 | Suministro e instalación de Detector de humo-fotoelectrico modelo AFBK2W-B marca System Sensor compatible con central sovica | PZA
168 | Suministro e instalación de Detector Termico 135°F/ rata de cambio modelo 281B-PL marca EDWARDS compatible con central sovica | PZA
169 | Suministro e instalación de Estación Manual EM-4 Sovica | PZA
170 | Suministro e instalación de Difusor de Sonido Conico Modelo D10 PR SOVICA | PZA
171 | Suministro e instalación de Supervisor de altavoz normal SAN SOVICA | PZA
172 | Suministro e instalación de Supervisor de altavoz final SAF SOVICA | PZA
173 | Suministro e instalación de Modulo de 8 zonas MZ-8. Marca SOVICA | PZA
174 | Suministro e instalación de Central de Incendio modular,expandible hasta 32 zonas modelo CM 16/32 200 Watts-1. Marca SOVICA. Incluye dos (2) baterias 12V 7amp/h | PZA
178 | Suministro e instalación Cable TF #16AWG.Incluye borneras electricas. | m
186 | Suministro e instalación Cable Protectowire 155 °F (68°C) Tipo EPC modelo PHSC-155-EPC | ML
194 | Suministro e instalación de Fuente de Poder auxiliar 4 Amp 24VDC ,rojo, modelo FN-400ULX-R(110V) . Incluye dos (2) baterías 12VDC / 7AH | PZA
195 | Suministro e instalación de Panel Controlador para incendios Direccionable/Analogico FIRENET LATITUDE dos (2) Lazos SLC,modelo LA121H1-10,120VAC,5.25amp,gabinete estandar,rojo. Marca Hochiki . Incluye dos (2) batería de 12V x 20Ah. | PZA
196 | Suministro e instalación Cable FPLR,2-16AWG,Genesis | ML
215 | Suministro e instalación de Tubería conduit Flexible Ø 1/2", Incluye accesorios y soportes. | ML
223 | Suministro e instalación de Panel Convencional dos (2) zonas Modelo HCA-2/120V marca Hochiki o similar. Incluye dos (2) batería de 12V x 7Ah. | PZA
227 | Suministro e instalación de Panel Controlador para incendios Direccionable/Analogico FIRENET LATITUDE seis (6) Lazos SLC, 120VAC,5.25amp,gabinete estandar,rojo . Marca Hochiki o similar. Incluye dos (2) batería de 12V x 24Ah. | pza
239 | Luces de Emergencia 2 x 9, 6V @ 4,5 AMP | pza
243 | Tuberia PVC 2" enterrada (Bancada) | ml
321 | Suministro e instalación de Detector Termico 135°F/ rata de cambio modelo 281B-PL marca EDWARDS compatible con central sovica. Incluye base para el detector. | PZA
323 | Suministro e instalación de Difusor de Sonido Modelo D10 PR SOVICA | PZA
326 | Suministro e instalación de Central de Incendio modelo CM 16/32 100W-1 Marca SOVICA. Incluye bateria dos (2) baterias 12V 7amp/h
329 | Suministro e instalación de Tubería flexible EMT Ø 1/2",Incluye accesorios y soportes. | ML
330 | Suministro e instalación Cable FPLR, 2C/solido - 16AWG,Genesis (ZONA+24V) | ML
331 | Suministro e instalación Cable TF #18AWG (ZONA) | ML
332 | Suministro e instalación Cable TF #16AWG (24 V) | ML

## EXTINCION (2) (hidden)
item | ALCANCE | SISTEMA | GRUPO | DIAMETRO | DESCRIPCION | UND
1 | S.I. | RED EXTERIOR | EQUIPOS | 4" | Suministro e Instalación de Monitor modelo STINGRAY 8393IV 1250 GPM entrada de 4" ,salida 2.5" Brass, libertad de rotación 360º horizontal, 90º por encima del horizonte y 60º por debajo del horizonte . Marca ELKHART BRASS. Incluye Boquilla modelo SM-1000HF-SELF-EDUCTING, Valvula tipo mariposa ranurada 4" y accesorios. | PZA
4 | S.I. | RED EXTERIOR | HIDRANTES | 6" | Suministro e instalacion de Hidrante Tropical cuerpo en 6" , conexión ranurada, con dos valvulas de angulo en 2½" de bronce (incluyen tapa y cadena) | PZA
5 | S.I. | RED EXTERIOR | HIDRANTES | N/A | Suministro e Instalación de Caseta para Hidrante Tropical con dotacion, incluye: Bifurcadora (1pza), Llave de empalme (1Pza), Manguera doble chaqueta en dimaetro 1 1/2" x 30 Mts (2 Pza), Piton de Bronce conexion 1 1/2" (2 Pza) | PZA
2 | S.I. | EXTINCIÓN | TUBERIA | 2" | Suministro e Intalación de Tubería Acero al Carbono SCH-40 ASTM A-53 Con costura superficial Ø 2". Incluye accesorios ranurados, tales como codos, tee, juntas y soportes. Protección anticorrosiva con fondo y acabado de esmalte industrial. | m
2.1 | S.I. | EXTINCIÓN | TUBERIA | 2" | Salida Ranurada (tee mecanica o conexión de niple soldado con extremo ranurado) Ø 2" | PZA
1.1 | S.I. | EXTINCIÓN | TUBERIA | 2" | Codo ranurado 90°Ø2" | PZA
2.1 | S.I. | EXTINCIÓN | TUBERIA | 2" | Salida roscada (tee-let o strap) 2"x1" | PZA
2.2 | S.I. | EXTINCIÓN | TUBERIA | 2" | Reduccion roscada 2"x1" | PZA
1.2 | S.I. | EXTINCIÓN | TUBERIA | 2" | Reduccion concentrica 2"x 1½" | PZA
2.1 | S.I. | EXTINCIÓN | TUBERIA | 2" | Tee recta ranuradaØ2" | PZA
2.2 | S.I. | EXTINCIÓN | TUBERIA | 2" | Tapa ranuradaØ2" | PZA
2.3 | S.I. | EXTINCIÓN | TUBERIA | 2" | Junta ranuradasØ2" | PZA
1.4 | S.I. | EXTINCIÓN | TUBERIA | 2" | Niple rosca-ranura 2" (20 cm) | PZA
2.4 | S.I. | EXTINCIÓN | TUBERIA | 2" | Soporte de peso colgante Tipo pera, marca Tolco Fig. 110, Ø2" | PZA
3 | S.I. | EXTINCIÓN | TUBERIA | 1" | Suministro e Instalación de Tubería Acero al Carbono SCH-40 ASTM A-53 Con costura superficial Ø 1". Incluye accesorios, tales como codos, tee, juntas y soportes. Protección anticorrosiva con fondo y acabado de esmalte industrial. | m
3.1 | S.I. | EXTINCIÓN | TUBERIA | 1" | Codo roscado H/N 90°Ø1" | PZA
3.2 | S.I. | EXTINCIÓN | TUBERIA | 1" | Tee recta H/N roscadaØ1" | PZA
3.3 | S.I. | EXTINCIÓN | TUBERIA | 1" | Niple acero al carbono 15cm (Velas) .Ø1" | PZA
3.3 | S.I. | EXTINCIÓN | TUBERIA | 1" | Niple acero al carbono 10cm (Velas) . Ø1" | PZA
4.1 | S.I. | EXTINCIÓN | TUBERIA | 1" | Niple acero al carbono 30cm (Velas) .Ø1" | PZA
3.4 | S.I. | EXTINCIÓN | TUBERIA | 1" | Copa reducida acero al carbono 1" x ½" | PZA
4.2 | S.I. | EXTINCIÓN | TUBERIA | 1" | Reducción concentrica (Copa) 1"x3/4" | PZA
3.5 | S.I. | EXTINCIÓN | TUBERIA | 1" | Soporte de peso colgante Tipo pera, marca Tolco Fig. 110. Ø1" | PZA
4 | S.I. | EXTINCIÓN | VALVULAS | 2½" | Suministro e Instalación de Valvula mariposa ranurada supervisada Ø 21/2". Incluye accesorios ranurados. | PZA
5 | S.I. | EXTINCIÓN | SENSOR | 2½" | Suministro e Instalación de Sensor de Flujo | PZA
6 | S.I. | EXTINCIÓN | EXTINTOR | N/A | Suministro e Instalación de Extintor portatil PQS 10 lbs. | PZA
7 | S.I. | EXTINCIÓN | ROCIADOR | N/A | Suministro e Instalación de Rociador K 5.6 Pendent Serie TY-B, conexión 1/2", cromada, °T activación 155°F, respuesta estandar, cobertura estandar, marca Tyco modelo TY3251. Incluye roceta decorativa. | PZA
8 | S.I. | EXTINCIÓN | ROCIADOR | N/A | Suministro e Instalación de Rociador K 5.6 Pendent Serie TY-B, conexión 1/2", cromada, °T activación 155°F, respuesta estandar, cobertura estandar, marca Tyco modelo TY3252 | PZA
2 | S.I. | EXTINCIÓN | TUBERIA | 1½" | Suministro e Instalación de Tubería Acero al Carbono SCH-40 ASTM A-53 Con costura superficial Ø 11/2". Incluye accesorios ranurados, tales como codos, tee, juntas y soportes. Protección anticorrosiva con fondo y acabado de esmalte industrial. | m
3.1 | S.I. | EXTINCIÓN | TUBERIA | 1½" | Codo ranurado 90° acero al carbono Ø 11/2" | PZA
3.3 | S.I. | EXTINCIÓN | TUBERIA | 1½" | Reduccion concentrica roscada 1½"X1" | PZA
5.2 | S.I. | EXTINCIÓN | TUBERIA | 1½" | Tee recta Ranurada Ø 11/2" | PZA
2.2 | S.I. | EXTINCIÓN | TUBERIA | 1½" | Salida roscada (tee-let o strap) 1½" x1" | PZA
2.4 | S.I. | EXTINCIÓN | TUBERIA | 1½" | Junta ranuradas Ø 11/2" | PZA
2.5 | S.I. | EXTINCIÓN | TUBERIA | 1½" | Soporte de peso colgante Tipo pera, marca Tolco Fig. 110. Ø 11/2" | PZA
5.4 | S.I. | EXTINCIÓN | TUBERIA | 1½" | Tapa soldada final ramales - taller Ø 11/2" | PZA
1 | S.I. | EXTINCIÓN | TUBERIA | 3" | Suministro e Instalación de Tubería Acero al Carbono SCH-40 ASTM A-53 Con costura superficial Ø 3". Incluye accesorios ranurados, tales como codos, tee, juntas y soportes. Protección anticorrosiva con fondo y acabado de esmalte industrial. | m
1.1 | S.I. | EXTINCIÓN | TUBERIA | 3" | Salida Ranurada (tee mecanica o conexión de niple sodado con extremo ranurado) 3"x2" | PZA
1.2 | S.I. | EXTINCIÓN | TUBERIA | 3" | Salida Ranurada (tee mecanica o conexión de niple sodado con extremo ranurado) 3"x1½" | PZA
3.3 | S.I. | EXTINCIÓN | TUBERIA | 3" | Reducción concentrica 3"x2½" | PZA
3.4 | S.I. | EXTINCIÓN | TUBERIA | 3" | Salida ranurada ( Tee let - final ranurado) - Soldar/taller 3"x1½" | PZA
3.5 | S.I. | EXTINCIÓN | TUBERIA | 3" | Salida roscada ( Tee let - final rosca) - Soldar/taller 3"x1" | PZA
1.3 | S.I. | EXTINCIÓN | TUBERIA | 3" | Tee recta ranurada Ø 3" | PZA
1.4 | S.I. | EXTINCIÓN | TUBERIA | 3" | Codo ranurado 90° acero al carbono Ø 3" | PZA
1.5 | S.I. | EXTINCIÓN | TUBERIA | 3" | Junta ranuradas Ø 3" | PZA
3.2 | S.I. | EXTINCIÓN | TUBERIA | 3" | Salida ranurada 3"x2½" | PZA
3.3 | S.I. | EXTINCIÓN | TUBERIA | 3" | Reducción concentrica 3"x2½" | PZA
1.3 | S.I. | EXTINCIÓN | TUBERIA | 3" | Soporte de Peso tipo Pie de amigo con abrazadera tipo "U" (red exterior) Ø 3" | PZA
1.6 | S.I. | EXTINCIÓN | TUBERIA | 3" | Soporte de peso colgante Tipo pera, marca Tolco Fig. 110. Ø 3" | PZA
1.7 | S.I. | EXTINCIÓN | TUBERIA | 3" | Soporte antisísmico o soporte fijo. Ø 3" | PZA
7 | S.I. | EXTINCIÓN | ROCIADOR | N/A | Suministro e instalación de Rociador K 5.6 Upright Serie TY-B, conexión 1/2", cromada, °T activación 155°F, respuesta estandar, cobertura estandar, marca Tyco modelo TY3151 | PZA
4 | S.I. | EXTINCIÓN | VALVULAS | 2" | Suministro e Instalación de Valvula mariposa ranurada supervisada Ø 2". Incluye accesorios ranurados. | PZA
5 | S.I. | EXTINCIÓN | SENSOR | 2" | Suministro e instalación de Sensor de Flujo. | PZA
7 | S.I. | EXTINCIÓN | EXTINTOR | N/A | Suministro e Instalación de Extintor portatil CO2 10 lbs. | PZA
12 | S.I. | EXTINCIÓN | MODULO | N/A | Suministro e instalación de Modulo DIMM | PZA
1 | S.I. | EXTINCIÓN | TUBERIA | 2½" | Suministro e Instalación de Tubería Acero al Carbono SCH-40 ASTM A-53 Con costurasuperficial Ø 21/2". Incluye accesorios ranurados, tales como codos, tee, juntas y soportes. Protección anticorrosiva con fondo y acabado de esmalte industrial. | m
1.1 | S.I. | EXTINCIÓN | TUBERIA | 2½" | Reduccion concentrica 2½"x2" | PZA
1.2 | S.I. | EXTINCIÓN | TUBERIA | 2½" | Salida Ranurada (tee mecanica o conexión de niple sodado con extremo ranurado) 2½"x1½" | PZA
1.3 | S.I. | EXTINCIÓN | TUBERIA | 2½" | Salida roscada (tee-let o strap) 2½"x1" | PZA
1.4 | S.I. | EXTINCIÓN | TUBERIA | 2½" | Codo ranurado 90° acero al carbono Ø 21/2" | PZA
1.5 | S.I. | EXTINCIÓN | TUBERIA | 2½" | Junta ranuradas Ø 21/2" | PZA
4.2 | S.I. | EXTINCIÓN | TUBERIA | 2½" | Salida ranurada 2½"x1½" | PZA
4.3 | S.I. | EXTINCIÓN | TUBERIA | 2½" | Reducción concentrica 2½"x1½" | PZA
4.2 | S.I. | EXTINCIÓN | TUBERIA | 2½" | Tee recta Ranurada Ø 21/2" | PZA
1.6 | S.I. | EXTINCIÓN | TUBERIA | 2½" | Soporte de peso colgante Tipo pera, marca Tolco Fig. 110. Ø 21/2" | PZA
1.7 | S.I. | EXTINCIÓN | TUBERIA | 2½" | Soporte antisísmico o soporte fijo. Ø 21/2" | PZA
1 | S.I. | RED EXTERIOR | TUBERIA | 6" | Suministro e Instalación de Tubería Acero al Carbono SCH-40 ASTM A-53 Con costura superficial Ø 6". Incluye accesorios ranurados, tales como codos, tee, juntas y soportes. Protección anticorrosiva con fondo y acabado de esmalte industrial. | m
1.1 | S.I. | RED EXTERIOR | VALVULAS | 6" | Suministro de Valvula compuerta OS&Y Bridada Ø 6" | PZA
1.2 | S.I. | RED EXTERIOR | TUBERIA | 6" | Codo ranurado 90° Ø 6" | PZA
1.3 | S.I. | RED EXTERIOR | TUBERIA | 6" | Tee recta Ranurada Ø 6" | PZA
1.4 | S.I. | RED EXTERIOR | TUBERIA | 6" | Reducción concentrica 6"x4" | PZA
1.3 | S.I. | RED EXTERIOR | TUBERIA | 6" | Reducción concentrica ranurada 6"x3" | PZA
1.4 | S.I. | RED EXTERIOR | TUBERIA | 6" | Salida ranurada ( Tee let - final ranurado) - Soldar/taller 6"x2" | PZA
1.5 | S.I. | RED EXTERIOR | TUBERIA | 6" | Salida ranurada ( Tee let - final ranurado) - Soldar/taller 6"x 1 1/2" | PZA
1.5 | S.I. | RED EXTERIOR | TUBERIA | 6" | Junta ranuradas Ø 6" | PZA
1.4 | S.I. | RED EXTERIOR | TUBERIA | 6" | Salida ranurada ( Tee let - final ranurado) - Soldar/taller 6"x2½" | PZA
1.5 | S.I. | RED EXTERIOR | TUBERIA | 6" | Salida roscada ( Tee let - final rosca) - Soldar/taller 6"x1" | PZA
1.4 | S.I. | RED EXTERIOR | TUBERIA | 6" | Tapa ranurada Ø 6" | PZA
1.6 | S.I. | RED EXTERIOR | TUBERIA | 6" | Soporte de peso Ø 6" | PZA
1.7 | S.I. | RED EXTERIOR | TUBERIA | 6" | Soporte antisísmico o soporte fijo. Ø 6" | PZA
2 | S.I. | RED EXTERIOR | TUBERIA | 4" | Suministro e Instalación de Tubería Acero al Carbono SCH-40 ASTM A-53 Con costura superficial Ø 4". Incluye accesorios ranurados, tales como codos, tee, juntas y soportes. Protección anticorrosiva con fondo y acabado de esmalte industrial. | m
2.1 | S.I. | RED EXTERIOR | TUBERIA | 4" | Codo ranurado 90° Ø 4" | PZA
2.2 | S.I. | RED EXTERIOR | TUBERIA | 4" | Junta ranuradas Ø 4" | PZA
2.3 | S.I. | RED EXTERIOR | TUBERIA | 4" | Soporte de peso Ø 4" | PZA
2.4 | S.I. | RED EXTERIOR | TUBERIA | 4" | Soporte antisísmico o soporte fijo. Ø 4" | PZA
1.2 | S.I. | RED EXTERIOR | TUBERIA | 4" | Tee recta Ranurada Ø 4" | PZA
4 | S.I. | RED EXTERIOR | TUBERIA | 4" | Reduccion concentrica ranurada 4"x2½" | PZA
2.3 | S.I. | RED EXTERIOR | TUBERIA | 4" | Reducción concentrica 4"x3" | PZA
1.3 | S.I. | RED EXTERIOR | TUBERIA | 4" | Salida ranurada ( Tee let - final ranurado) - Soldar/taller 4"x2 1/2" | PZA
1.4 | S.I. | RED EXTERIOR | TUBERIA | 4" | Salida ranurada ( Tee let - final ranurado) - Soldar/taller 4"x1½" | PZA
1.5 | S.I. | RED EXTERIOR | TUBERIA | 4" | Salida roscada ( Tee let - final rosca) - Soldar/taller 4"x1" | PZA
7 | S.I. | RED EXTERIOR | VALVULAS | 4" | Suministro e Instalación de Válvula Siamesa, cuerpo de Ø 4", dos conexiones de 2 ½". | PZA
8 | S.I. | RED EXTERIOR | VALVULAS | 4" | Suministro e Instalación de valvula check ranurada Ø 4" | PZA
13 | S.I. | EXTINCIÓN | ROCIADOR | N/A | Suministro e Instalación de Rociador K 8 Uprigh, conexión 3/4", acabado en bronce, °T activación 135°F, respuesta estandar, cobertura estandar, marca Tyco modelo TY-B | PZA
14 | S.I. | RED EXTERIOR | MONTANTE | 4" | Suministro e Instalación de Montante 4" con: válvula mariposa ranurada supervisada UL/FM modelo 580 marca Tyco, válvula de alarma AV-1-175, Ul/FM marca Tyco con trim de cierre, Presostato Potter, sensor de flujo Potter, camara de retardo RC-1 UL/FM marca Tyco, campana hidraulica WMA-1 c/trim UL/FM marca Tyco, Trim de alivio de presion tyco. | PZA
15 | S.I. | BOMBA | EQUIPOS | N/A | Suministro e instalación de bomba contra incendio Horizontal Carcaza partida capacidad nominal Q = 1000 gpm / P = 130 psi, motor diesel. Incluye tablero controlador, tanque diesel, dique de contención, valvulería, conexiones y accesorios necesarios para el correcto funcionamiento. | PZA
9 | S.I. | EXTINCIÓN | VALVULAS | 3" | Suministro e Instalación de Valvula mariposa ranurada supervisada Ø 3". Incluye accesorios ranurados. | PZA
10 | S.I. | EXTINCIÓN | SENSOR | 3" | Suministro e instalación de Sensor de Flujo | PZA
14 | S.I. | EXTINCIÓN | ROCIADOR | N/A | Suministro e Instalación de Rociador K11.2 Upright, conexión 3/4" , acabado en bronce, °T activación 200°F, UL/FM, Respuesta Estandar, cobertura estandar, modelo TY | PZA
15 | S.I. | EXTINCIÓN | ROCIADOR | N/A | Suministro e Instalación de Rociador K 8 Uprigh, conexión 3/4", acabado en bronce, °T activación 135°F, respuesta estandar, cobertura estandar, marca Tyco modelo TY-B | PZA
16 | S.I. | RED EXTERIOR | MONTANTE | 6" | Suministro e Instalación de Montante 6" con: válvula mariposa ranurada supervisada UL/FM modelo 580 marca Tyco, válvula de alarma AV-1-175, Ul/FM marca Tyco con trim de cierre, Presostato Potter, sensor de flujo Potter, camara de retardo RC-1 UL/FM marca Tyco, campana hidraulica WMA-1 c/trim UL/FM marca Tyco, Trim de alivio de presion tyco. | PZA
18 | S.I. | BOMBA | EQUIPOS | N/A | Suministro e instalación de bomba contra incendio Horizontal Carcaza partida capacidad nominal Q = 1000 gpm / P = 140 psi, motor diesel. Incluye tablero controlador, tanque diesel, dique de contención, valvulería, conexiones y accesorios necesarios para el correcto funcionamiento. | PZA
1 | S.I. | EXTINCIÓN | EQUIPOS | N/A | Suministro e instalación Firepro Generador tipo caja FP-3000T | PZA
2 | S.I. | EXTINCIÓN | EQUIPOS | N/A | Suministro e instalación BTA V3 para generador tipo caja a 68°C | PZA
3 | S.I. | EXTINCIÓN | GABINETES | N/A | Suministro e Instalación de Gabinete para manguera superficial, hecho de chapa de acero calibre 18, clase I, conforme a NFPA 14, con conexiones de 1½", con espacio para extintor PQS de 10 lbs. Incluye: Hose Rack #3010 marca Guardian con manguera de diámetro Ø 1½" x 30 m de largo, chaqueta sencilla, niple bronce, devanador de manguera, válvula de ángulo bronce 1½" y piton chorreo neblina en bronce. | PZA
5 | S.I. | EXTINCIÓN | EQUIPOS | N/A | Suministro e Instalación de Manomentro de glicerina 0-300psi con dial de 1 1/2",conexión inferior en bronce 1/2" NPT | PZA
6 | S.I. | EXTINCIÓN | VALVULAS | 1/2" | Suministro e Instalación de Válvula de globo bronce Ø 1/2" | PZA
7 | S.I. | EXTINCIÓN | VALVULAS | 1 1/2" | Suministro e Instalación de Válvula test and Drain Modelo TD-1 o similar . UL/FM Ø 1 1/2" | PZA
12 | S.I. | RED EXTERIOR | VALVULAS | 4" | Suministro e Instalación de Válvula Siamesa, cuerpo de Ø 4", dos conexiones de 2 ½"en bronce, Marca Tyco o similar, incluye anillo con descripcion "conexión para bomberos" | PZA
2 | S.I. | RED EXTERIOR | VALVULAS | 4" | Suministro e Instalación de Válvula de Compuerta Bridada Ø 4" para seccionamiento del sistema. UL/FM. Incluye adecuacion de tuberia en sitio para conexión y Brida Slip-on 4" 8 huecos. Incluye tuercas y tornillos 5/8"x3". | PZA
4 | S.I. | EXTINCIÓN | SENSOR | 4" | Suministro e Instalación de Sensor de Flujo, Marca Potter, UL/FM | PZA
5 | S.I. | EXTINCIÓN | VALVULAS | 3" | Suministro e Instalación de Válvula de Compuerta Bridada Ø 3" para seccionamiento del sistema. UL/FM. Incluye adecuacion de tuberia en sitio para conexión y Brida Slip-on 3" 4 huecos. Incluye tuercas y tornillos 5/8"x 2 1/2". | PZA
7 | S.I. | EXTINCIÓN | SENSOR | 3" | Suministro e Instalación de Sensor de Flujo, Marca Potter, UL/FM | PZA
8 | S.I. | EXTINCIÓN | VALVULAS | 2" | Suministro e Instalación de Válvula de globo para Conexión de drenaje y prueba Ø 2". | PZA
11 | S.I. | EXTINCIÓN | EQUIPOS | N/A | Suministro e Instalación de Manometro de glicerina 0-300 ps,incluye valvula de globo de bronce 1/2" | PZA
| S.I. | EXTINCIÓN | GABINETES | N/A | Suministro e Instalación de Gabinete para manguera superficial, hecho de chapa de acero calibre 18, clase II, conforme a NFPA 14, con conexiones de 2½", con espacio para extintor PQS de 10 lbs. Incluye: Hose Rack #3010 marca Guardian con manguera de diámetro Ø 2½" x 30 m de largo, chaqueta sencilla, niple bronce, devanador de manguera, válvula de ángulo bronce 2½" y piton chorreo neblina en bronce. | PZA
| S.I. | EXTINCIÓN | GABINETES | N/A | Suministro e Instalación de Gabinete para manguera superficial, hecho de chapa de acero calibre 18, clase II, conforme a NFPA 14, con conexiones de 1½", con espacio para extintor PQS de 10 lbs. Incluye: Hose Rack #3010 marca Guardian con manguera de diámetro Ø 1½" x 30 m de largo, chaqueta sencilla, niple bronce, devanador de manguera, válvula de ángulo bronce 1½" y piton chorreo neblina en bronce. | PZA
18 | S.I. | EXTINCIÓN | ROCIADOR | N/A | Suministro e Instalación de Rociador K 8 Upright, conexión 1/2", acabado en bronce, °T activación 155°F, respuesta estandar, cobertura estandar, marca Tyco modelo TY-B TY4851. | PZA
7 | S.I. | EXTINCIÓN | VALVULAS | 1 1/2" | Suministro e Instalación de Valvula mariposa ranurada supervisada Ø 11/2". Incluye accesorios ranurados. | PZA
8 | S.I. | EXTINCIÓN | SENSOR | 1 1/2" | Suministro e Instalación de Sensor de Flujo | PZA
14 | S.I. | EXTINCIÓN | SENSOR | 6" | Suministro e Instalación de Sensor de Flujo | PZA
21 | S.I. | BOMBA | EQUIPOS | N/A | Suministro e Instalación de Bomba VIP electrica 500 gpm @ 120 PSI | PZA
11 | S.I. | EXTINCIÓN | GABINETES | N/A | Suministro e Instalación de Gabinete para manguera, hecho de chapa de acero calibre 18, clase III, conforme a NFPA 14, con conexiones de 1½" Y 2½"(conexion bomberos) , con espacio para extintor PQS de 10 lbs. Incluye: Hose Rack #3010 marca Guardian con manguera de diámetro Ø 1½" x 30 m de largo, chaqueta sencilla, niple bronce, devanador de manguera, válvula de ángulo bronce 1½" y piton chorreo neblina en bronce. | PZA
3 | S.I. | EXTINCIÓN | GABINETES | N/A | Suministro e instalacion de Gabinete de manguera para empotrar, hecho de chapa de acero calibre 18, clase II, conforme a NFPA14 , con conexiones de1½", con espacio para extintor PQS de10lbs. Incluye : HoseRack #3010 marca Guardian con manguera de diámetro Ø1½" x 30m de largo, chaqueta sencilla, niple de bronce,devanador de manguera, válvula de ángulo bronce 1½" y piton chorro neblina en bronce. | PZA
1 | S.I. | BOMBA | EQUIPOS | N/A | Suministro e instalacion de Bomba Jockey contra incendio, Q = 15 gpm / P = 120 psi, motor eléctrico, trifásico, 208Volt. Incluye tablero controlador,valvulería, accesorios y conexión de linea de sensado de presion. | PZA
12 | S.I. | EXTINCIÓN | GABINETES | N/A | Suministro e instalacion de dotacion para gabinetes de Manguera Clase I Covenin, incluye: Manguera diametro 1 1/2" (1 Pza), Devanador de Manguera (1 Pza), Niple de Bronce (1 Pza), Piton de Manguera (1 Pza) | PZA
| INSTALACIÓN | BOMBA | EQUIPOS | N/A | Instalación de bomba contra incendio Horizontal Carcaza partida capacidad nominal Q = 1000 gpm / P = 130 psi, motor diesel. Incluye tablero controlador, tanque diesel, dique de contención, valvulería, conexiones y accesorios necesarios para el correcto funcionamiento. | PZA
| INSTALACIÓN | BOMBA | EQUIPOS | N/A | Instalación de bomba contra incendio Horizontal Carcaza partida capacidad nominal Q = 1000 gpm / P = 140 psi, motor diesel. Incluye tablero controlador, tanque diesel, dique de contención, valvulería, conexiones y accesorios necesarios para el correcto funcionamiento. | PZA
| S.I. | EXTINCIÓN | EXTINTOR | N/A | Suministro e Instalación de Extintor portatil PQS 20 lbs. | PZA
| S.I. | EXTINCIÓN | EXTINTOR | N/A | Suministro e Instalación de Extintor portatil CO2 20 lbs. | PZA
| INSTALACIÓN | EXTINCIÓN | EXTINTOR | N/A | Instalación de Extintor portatil PQS 10 lbs. | PZA
| INSTALACIÓN | EXTINCIÓN | EXTINTOR | N/A | Instalación de Extintor portatil CO2 10 lbs. | PZA
| INSTALACIÓN | EXTINCIÓN | EXTINTOR | N/A | Instalación de Extintor portatil PQS 20 lbs. | PZA
| INSTALACIÓN | EXTINCIÓN | EXTINTOR | N/A | Instalación de Extintor portatil CO2 20 lbs. | PZA
| S.I. | EXTINCIÓN | GABINETES | N/A | Suministro e Instalación de Gabinete para manguera superficial, hecho de chapa de acero calibre 18, clase I, conforme a NFPA 14, con conexiones de 1½", con espacio para extintor PQS de 10 lbs. No incluye dotación. | PZA
| S.I. | EXTINCIÓN | GABINETES | N/A | Suministro e instalacion de Gabinete de manguera para empotrar, hecho de chapa de acero calibre 18, clase II, conforme a NFPA14 , con conexiones de1½", con espacio para extintor PQS de10lbs. No incluye dotación. | PZA
| INSTALACIÓN | EXTINCIÓN | GABINETES | N/A | Instalación de Gabinete para manguera superficial, hecho de chapa de acero calibre 18, clase I, conforme a NFPA 14, con conexiones de 1½", con espacio para extintor PQS de 10 lbs. Incluye: Hose Rack #3010 marca Guardian con manguera de diámetro Ø 1½" x 30 m de largo, chaqueta sencilla, niple bronce, devanador de manguera, válvula de ángulo bronce 1½" y piton chorreo neblina en bronce. | PZA
| INSTALACIÓN | EXTINCIÓN | GABINETES | N/A | Instalación de Gabinete para manguera superficial, hecho de chapa de acero calibre 18, clase II, conforme a NFPA 14, con conexiones de 2½", con espacio para extintor PQS de 10 lbs. Incluye: Hose Rack #3010 marca Guardian con manguera de diámetro Ø 2½" x 30 m de largo, chaqueta sencilla, niple bronce, devanador de manguera, válvula de ángulo bronce 2½" y piton chorreo neblina en bronce. | PZA
| INSTALACIÓN | EXTINCIÓN | GABINETES | N/A | Instalación de Gabinete para manguera superficial, hecho de chapa de acero calibre 18, clase II, conforme a NFPA 14, con conexiones de 1½", con espacio para extintor PQS de 10 lbs. Incluye: Hose Rack #3010 marca Guardian con manguera de diámetro Ø 1½" x 30 m de largo, chaqueta sencilla, niple bronce, devanador de manguera, válvula de ángulo bronce 1½" y piton chorreo neblina en bronce. | PZA
| INSTALACIÓN | EXTINCIÓN | GABINETES | N/A | Instalación de Gabinete para manguera, hecho de chapa de acero calibre 18, clase III, conforme a NFPA 14, con conexiones de 1½" Y 2½"(conexion bomberos) , con espacio para extintor PQS de 10 lbs. Incluye: Hose Rack #3010 marca Guardian con manguera de diámetro Ø 1½" x 30 m de largo, chaqueta sencilla, niple bronce, devanador de manguera, válvula de ángulo bronce 1½" y piton chorreo neblina en bronce. | PZA
| INSTALACIÓN | EXTINCIÓN | GABINETES | N/A | Instalacion de Gabinete de manguera para empotrar, hecho de chapa de acero calibre 18, clase II, conforme a NFPA14 , con conexiones de1½", con espacio para extintor PQS de10lbs. Incluye : HoseRack #3010 marca Guardian con manguera de diámetro Ø1½" x 30m de largo, chaqueta sencilla, niple de bronce,devanador de manguera, válvula de ángulo bronce 1½" y piton chorro neblina en bronce. | PZA
| INSTALACIÓN | EXTINCIÓN | GABINETES | N/A | Instalacion de dotacion para gabinetes de Manguera Clase I Covenin, incluye: Manguera diametro 1 1/2" (1 Pza), Devanador de Manguera (1 Pza), Niple de Bronce (1 Pza), Piton de Manguera (1 Pza) | PZA
| INSTALACIÓN | EXTINCIÓN | GABINETES | N/A | Instalación de Gabinete para manguera superficial, hecho de chapa de acero calibre 18, clase I, conforme a NFPA 14, con conexiones de 1½", con espacio para extintor PQS de 10 lbs. No incluye dotación. | PZA
| INSTALACIÓN | EXTINCIÓN | GABINETES | N/A | Instalacion de Gabinete de manguera para empotrar, hecho de chapa de acero calibre 18, clase II, conforme a NFPA14 , con conexiones de1½", con espacio para extintor PQS de10lbs. No incluye dotación. | PZA
| INSTALACIÓN | EXTINCIÓN | MODULO | N/A | Instalación de Modulo DIMM | PZA
| INSTALACIÓN | RED EXTERIOR | MONTANTE | 4" | Instalación de Montante 4" con: válvula mariposa ranurada supervisada UL/FM modelo 580 marca Tyco, válvula de alarma AV-1-175, Ul/FM marca Tyco con trim de cierre, Presostato Potter, sensor de flujo Potter, camara de retardo RC-1 UL/FM marca Tyco, campana hidraulica WMA-1 c/trim UL/FM marca Tyco, Trim de alivio de presion tyco. | PZA
| INSTALACIÓN | RED EXTERIOR | MONTANTE | 6" | Instalación de Montante 6" con: válvula mariposa ranurada supervisada UL/FM modelo 580 marca Tyco, válvula de alarma AV-1-175, Ul/FM marca Tyco con trim de cierre, Presostato Potter, sensor de flujo Potter, camara de retardo RC-1 UL/FM marca Tyco, campana hidraulica WMA-1 c/trim UL/FM marca Tyco, Trim de alivio de presion tyco. | PZA
| INSTALACIÓN | EXTINCIÓN | ROCIADOR | N/A | Instalación de Rociador K 5.6 Pendent Serie TY-B, conexión 1/2", cromada, °T activación 155°F, respuesta estandar, cobertura estandar, marca Tyco modelo TY3251. Incluye roceta decorativa. | PZA
| INSTALACIÓN | EXTINCIÓN | ROCIADOR | N/A | Instalación de Rociador K 5.6 Pendent Serie TY-B, conexión 1/2", cromada, °T activación 155°F, respuesta estandar, cobertura estandar, marca Tyco modelo TY3252 | PZA
| INSTALACIÓN | EXTINCIÓN | ROCIADOR | N/A | Instalación de Rociador K 5.6 Upright Serie TY-B, conexión 1/2", cromada, °T activación 155°F, respuesta estandar, cobertura estandar, marca Tyco modelo TY3151 | PZA
| INSTALACIÓN | EXTINCIÓN | ROCIADOR | N/A | Instalación de Rociador K 8 Uprigh, conexión 3/4", acabado en bronce, °T activación 135°F, respuesta estandar, cobertura estandar, marca Tyco modelo TY-B | PZA
| INSTALACIÓN | EXTINCIÓN | ROCIADOR | N/A | Instalación de Rociador K11.2 Upright, conexión 3/4" , acabado en bronce, °T activación 200°F, UL/FM, Respuesta Estandar, cobertura estandar, modelo TY | PZA
| INSTALACIÓN | EXTINCIÓN | ROCIADOR | N/A | Instalación de Rociador K 8 Uprigh, conexión 3/4", acabado en bronce, °T activación 135°F, respuesta estandar, cobertura estandar, marca Tyco modelo TY-B | PZA
| INSTALACIÓN | EXTINCIÓN | ROCIADOR | N/A | Instalación de Rociador K 8 Upright, conexión 1/2", acabado en bronce, °T activación 155°F, respuesta estandar, cobertura estandar, marca Tyco modelo TY-B TY4851. | PZA
| INSTALACIÓN | EXTINCIÓN | SENSOR | 2½" | Instalación de Sensor de Flujo | PZA
| INSTALACIÓN | EXTINCIÓN | SENSOR | 2" | Instalación de Sensor de Flujo. | PZA
| INSTALACIÓN | EXTINCIÓN | SENSOR | 3" | Instalación de Sensor de Flujo | PZA
| INSTALACIÓN | EXTINCIÓN | SENSOR | 4" | Instalación de Sensor de Flujo, Marca Potter, UL/FM | PZA
| INSTALACIÓN | EXTINCIÓN | SENSOR | 3" | Instalación de Sensor de Flujo, Marca Potter, UL/FM | PZA
| INSTALACIÓN | EXTINCIÓN | SENSOR | 1 1/2" | Instalación de Sensor de Flujo | PZA
| INSTALACIÓN | EXTINCIÓN | SENSOR | 6" | Instalación de Sensor de Flujo | PZA
| INSTALACIÓN | EXTINCIÓN | TUBERIA | 2" | Intalación de Tubería Acero al Carbono SCH-40 ASTM A-53 Con costura superficial Ø 2". Incluye instalación de accesorios ranurados, tales como codos, tee, juntas y soportes. Protección anticorrosiva con fondo y acabado de esmalte industrial. | m
| INSTALACIÓN | EXTINCIÓN | TUBERIA | 1" | Instalación de Tubería Acero al Carbono SCH-40 ASTM A-53 Con costura superficial Ø 1". Incluye instalación de accesorios, tales como codos, tee, juntas y soportes. Protección anticorrosiva con fondo y acabado de esmalte industrial. | m
| INSTALACIÓN | EXTINCIÓN | TUBERIA | 1½" | Instalación de Tubería Acero al Carbono SCH-40 ASTM A-53 Con costura superficial Ø 11/2". Incluye instalación de accesorios ranurados, tales como codos, tee, juntas y soportes. Protección anticorrosiva con fondo y acabado de esmalte industrial. | m
| INSTALACIÓN | EXTINCIÓN | TUBERIA | 3" | Instalación de Tubería Acero al Carbono SCH-40 ASTM A-53 Con costura superficial Ø 3". Incluye instalación de accesorios ranurados, tales como codos, tee, juntas y soportes. Protección anticorrosiva con fondo y acabado de esmalte industrial. | m
| INSTALACIÓN | EXTINCIÓN | TUBERIA | 2½" | Instalación de Tubería Acero al Carbono SCH-40 ASTM A-53 Con costurasuperficial Ø 21/2". Incluye instalación de accesorios ranurados, tales como codos, tee, juntas y soportes. Protección anticorrosiva con fondo y acabado de esmalte industrial. | m
| INSTALACIÓN | RED EXTERIOR | TUBERIA | 6" | Instalación de Tubería Acero al Carbono SCH-40 ASTM A-53 Con costura superficial Ø 6". Incluye instalación de accesorios ranurados, tales como codos, tee, juntas y soportes. Protección anticorrosiva con fondo y acabado de esmalte industrial. | m
| INSTALACIÓN | RED EXTERIOR | TUBERIA | 4" | Instalación de Tubería Acero al Carbono SCH-40 ASTM A-53 Con costura superficial Ø 4". Incluye instalación de accesorios ranurados, tales como codos, tee, juntas y soportes. Protección anticorrosiva con fondo y acabado de esmalte industrial. | m
| INSTALACIÓN | EXTINCIÓN | VALVULAS | 2½" | Instalación de Valvula mariposa ranurada supervisada Ø 21/2". Incluye accesorios ranurados. | PZA
| INSTALACIÓN | EXTINCIÓN | VALVULAS | 2" | Instalación de Valvula mariposa ranurada supervisada Ø 2". Incluye accesorios ranurados. | PZA
| INSTALACIÓN | RED EXTERIOR | VALVULAS | 6" | Suministro de Valvula compuerta OS&Y Bridada Ø 6" | PZA
| INSTALACIÓN | RED EXTERIOR | VALVULAS | 4" | Instalación de Válvula Siamesa, cuerpo de Ø 4", dos conexiones de 2 ½". | PZA
| INSTALACIÓN | RED EXTERIOR | VALVULAS | 4" | Instalación de valvula check ranurada Ø 4" | PZA
| INSTALACIÓN | EXTINCIÓN | VALVULAS | 3" | Instalación de Valvula mariposa ranurada supervisada Ø 3". Incluye accesorios ranurados. | PZA
| INSTALACIÓN | EXTINCIÓN | VALVULAS | 1/2" | Instalación de Válvula de globo bronce Ø 1/2" | PZA
| INSTALACIÓN | EXTINCIÓN | VALVULAS | 1 1/2" | Instalación de Válvula test and Drain Modelo TD-1 o similar . UL/FM Ø 1 1/2" | PZA
| INSTALACIÓN | RED EXTERIOR | VALVULAS | 4" | Instalación de Válvula Siamesa, cuerpo de Ø 4", dos conexiones de 2 ½"en bronce, Marca Tyco o similar, incluye anillo con descripcion "conexión para bomberos" | PZA
| INSTALACIÓN | RED EXTERIOR | VALVULAS | 4" | Instalación de Válvula de Compuerta Bridada Ø 4" para seccionamiento del sistema. UL/FM. Incluye adecuacion de tuberia en sitio para conexión y Brida Slip-on 4" 8 huecos. Incluye tuercas y tornillos 5/8"x3". | PZA
| INSTALACIÓN | EXTINCIÓN | VALVULAS | 3" | Instalación de Válvula de Compuerta Bridada Ø 3" para seccionamiento del sistema. UL/FM. Incluye adecuacion de tuberia en sitio para conexión y Brida Slip-on 3" 4 huecos. Incluye tuercas y tornillos 5/8"x 2 1/2". | PZA
| INSTALACIÓN | EXTINCIÓN | VALVULAS | 2" | Instalación de Válvula de globo para Conexión de drenaje y prueba Ø 2". | PZA
| INSTALACIÓN | EXTINCIÓN | VALVULAS | 1 1/2" | Instalación de Valvula mariposa ranurada supervisada Ø 11/2". Incluye accesorios ranurados. | PZA
| INSTALACIÓN | EXTINCIÓN | EQUIPOS | N/A | Instalación Firepro Generador tipo caja FP-3000T | PZA
| INSTALACIÓN | EXTINCIÓN | EQUIPOS | N/A | Instalación BTA V3 para generador tipo caja a 68°C | PZA
| INSTALACIÓN | EXTINCIÓN | EQUIPOS | N/A | Instalación de Manomentro de glicerina 0-300psi con dial de 1 1/2",conexión inferior en bronce 1/2" NPT | PZA
| INSTALACIÓN | EXTINCIÓN | EQUIPOS | N/A | Instalación de Manometro de glicerina 0-300 ps,incluye valvula de globo de bronce 1/2" | PZA
| INSTALACIÓN | BOMBA | EQUIPOS | N/A | Instalación de Bomba VIP electrica 500 gpm @ 120 PSI | PZA
| INSTALACIÓN | BOMBA | EQUIPOS | N/A | Instalación de Bomba Jockey contra incendio, Q = 15 gpm / P = 120 psi, motor eléctrico, trifásico, 208Volt. Incluye tablero controlador,valvulería, accesorios y conexión de linea de sensado de presion. | PZA
| S.I. | EXTINCIÓN | TUBERIA | 2" | Suministro e Instalación de Tubería Acero al Carbono SCH-40 ASTM A-53 Con costura superficial Ø 2". Incluye Protección anticorrosiva con fondo y acabado de esmalte industrial. | m
| S.I. | EXTINCIÓN | TUBERIA | 1" | Suministro e Instalación de Tubería Acero al Carbono SCH-40 ASTM A-53 Con costura superficial Ø 1". Incluye Protección anticorrosiva con fondo y acabado de esmalte industrial. | m
| S.I. | EXTINCIÓN | TUBERIA | 1½" | Suministro e Instalación de Tubería Acero al Carbono SCH-40 ASTM A-53 Con costura superficial Ø 11/2". Incluye Protección anticorrosiva con fondo y acabado de esmalte industrial. | m
| S.I. | EXTINCIÓN | TUBERIA | 3" | Suministro e Instalación de Tubería Acero al Carbono SCH-40 ASTM A-53 Con costura superficial Ø 3". Incluye Protección anticorrosiva con fondo y acabado de esmalte industrial. | m
| S.I. | EXTINCIÓN | TUBERIA | 2½" | Suministro e Instalación de Tubería Acero al Carbono SCH-40 ASTM A-53 Con costurasuperficial Ø 21/2". Incluye Protección anticorrosiva con fondo y acabado de esmalte industrial. | m
| INSTALACIÓN | EXTINCIÓN | TUBERIA | 2" | Instalación de Tubería Acero al Carbono SCH-40 ASTM A-53 Con costura superficial Ø 2". Incluye Protección anticorrosiva con fondo y acabado de esmalte industrial. | m
| INSTALACIÓN | EXTINCIÓN | TUBERIA | 1" | Instalación de Tubería Acero al Carbono SCH-40 ASTM A-53 Con costura superficial Ø 1". Incluye Protección anticorrosiva con fondo y acabado de esmalte industrial. | m
| INSTALACIÓN | EXTINCIÓN | TUBERIA | 1½" | Instalación de Tubería Acero al Carbono SCH-40 ASTM A-53 Con costura superficial Ø 11/2". Incluye Protección anticorrosiva con fondo y acabado de esmalte industrial. | m
| INSTALACIÓN | EXTINCIÓN | TUBERIA | 3" | Instalación de Tubería Acero al Carbono SCH-40 ASTM A-53 Con costura superficial Ø 3". Incluye Protección anticorrosiva con fondo y acabado de esmalte industrial. | m
| INSTALACIÓN | EXTINCIÓN | TUBERIA | 2½" | Instalación de Tubería Acero al Carbono SCH-40 ASTM A-53 Con costurasuperficial Ø 21/2". Incluye Protección anticorrosiva con fondo y acabado de esmalte industrial. | m
| S.I. | RED EXTERIOR | TUBERIA | 4" | Suministro e Instalación de Tubería Acero al Carbono SCH-40 ASTM A-53 Con costura superficial Ø 4". Incluye Protección anticorrosiva con fondo y acabado de esmalte industrial. | m
| INSTALACIÓN | RED EXTERIOR | TUBERIA | 4" | Instalación de Tubería Acero al Carbono SCH-40 ASTM A-53 Con costura superficial Ø 4". Incluye Protección anticorrosiva con fondo y acabado de esmalte industrial. | m
| S.I. | RED EXTERIOR | TUBERIA | 6" | Suministro e Instalación de Tubería Acero al Carbono SCH-40 ASTM A-53 Con costura superficial Ø 6". Incluye Protección anticorrosiva con fondo y acabado de esmalte industrial. | m
| INSTALACIÓN | RED EXTERIOR | TUBERIA | 6" | Instalación de Tubería Acero al Carbono SCH-40 ASTM A-53 Con costura superficial Ø 6". Incluye Protección anticorrosiva con fondo y acabado de esmalte industrial. | m
1 | INSTALACIÓN | RED EXTERIOR | EQUIPOS | 4" | Instalación de Monitor modelo STINGRAY 8393IV 1250 GPM entrada de 4" ,salida 2.5" Brass, libertad de rotación 360º horizontal, 90º por encima del horizonte y 60º por debajo del horizonte . Marca ELKHART BRASS. Incluye Instalación de Boquilla modelo SM-1000HF-SELF-EDUCTING, Valvula tipo mariposa ranurada 4" y accesorios. | PZA

## EXTINCION 1 (hidden)
CÓDIGO | ALCANCE | SISTEMA | GRUPO | DIAMETRO | DESCRIPCION | UND
| S.I. | RED EXTERIOR | EQUIPOS | 4" | Suministro e Instalación de Monitor modelo STINGRAY 8393IV 1250 GPM entrada de 4" ,salida 2.5" Brass, libertad de rotación 360º horizontal, 90º por encima del horizonte y 60º por debajo del horizonte . Marca ELKHART BRASS. Incluye Boquilla modelo SM-1000HF-SELF-EDUCTING, Valvula tipo mariposa ranurada 4" y accesorios. | PZA
| S.I. | RED EXTERIOR | HIDRANTES | 6" | Suministro e instalacion de Hidrante Tropical cuerpo en 6" , conexión ranurada, con dos valvulas de angulo en 2½" de bronce (incluyen tapa y cadena) | PZA
| S.I. | RED EXTERIOR | HIDRANTES | N/A | Suministro e Instalación de Caseta para Hidrante Tropical con dotacion, incluye: Bifurcadora (1pza), Llave de empalme (1Pza), Manguera doble chaqueta en dimaetro 1 1/2" x 30 Mts (2 Pza), Piton de Bronce conexion 1 1/2" (2 Pza) | PZA
| S.I. | EXTINCIÓN | ACCESORIOS | 1" | Suministro e Instalación de Codo roscado H/N 90°Ø1" | PZA
| S.I. | EXTINCIÓN | ACCESORIOS | 1" | Suministro e Instalación de Tee recta H/N roscadaØ1" | PZA
| S.I. | EXTINCIÓN | ACCESORIOS | 1" | Suministro e Instalación de Niple acero al carbono 15cm (Velas) .Ø1" | PZA
| S.I. | EXTINCIÓN | ACCESORIOS | 1" | Suministro e Instalación de Niple acero al carbono 10cm (Velas) . Ø1" | PZA
| S.I. | EXTINCIÓN | ACCESORIOS | 1" | Suministro e Instalación de Niple acero al carbono 30cm (Velas) .Ø1" | PZA
| S.I. | EXTINCIÓN | ACCESORIOS | 1" | Suministro e Instalación de Copa reducida acero al carbono 1" x ½" | PZA
| S.I. | EXTINCIÓN | ACCESORIOS | 1" | Suministro e Instalación de Reducción concentrica (Copa) 1"x3/4" | PZA
| S.I. | EXTINCIÓN | ACCESORIOS | 1" | Suministro e Instalación de Soporte de peso colgante Tipo pera, marca Tolco Fig. 110. Ø1" | PZA
| S.I. | EXTINCIÓN | ACCESORIOS | 1½" | Suministro e Instalación de Codo ranurado 90° acero al carbono Ø 11/2" | PZA
| S.I. | EXTINCIÓN | ACCESORIOS | 1½" | Suministro e Instalación de Reduccion concentrica roscada 1½"X1" | PZA
| S.I. | EXTINCIÓN | ACCESORIOS | 1½" | Suministro e Instalación de Tee recta Ranurada Ø 11/2" | PZA
| S.I. | EXTINCIÓN | TUBERIA | 1" | Suministro e Instalación de Tubería Acero al Carbono SCH-40 ASTM A-53 Con costura superficial Ø 1". Incluye Protección anticorrosiva con fondo y acabado de esmalte industrial. | m
| S.I. | EXTINCIÓN | ACCESORIOS | 1½" | Suministro e Instalación de Salida roscada (tee-let o strap) 1½" x1" | PZA
| S.I. | EXTINCIÓN | ACCESORIOS | 1½" | Suministro e Instalación de Junta ranuradas Ø 11/2" | PZA
| S.I. | EXTINCIÓN | ACCESORIOS | 1½" | Suministro e Instalación de Soporte de peso colgante Tipo pera, marca Tolco Fig. 110. Ø 11/2" | PZA
| S.I. | EXTINCIÓN | ACCESORIOS | 1½" | Suministro e Instalación de Tapa soldada final ramales - taller Ø 11/2" | PZA
| S.I. | EXTINCIÓN | ACCESORIOS | 2" | Suministro e Instalación de Salida Ranurada (tee mecanica o conexión de niple soldado con extremo ranurado) Ø 2" | PZA
| S.I. | EXTINCIÓN | VALVULAS | 1 1/2" | Suministro e Instalación de Válvula test and Drain Modelo TD-1 o similar . UL/FM Ø 1 1/2" | PZA
| S.I. | EXTINCIÓN | EXTINTOR | N/A | Suministro e Instalación de Tee recta Ranurada Ø 11/2" | PZA
| S.I. | EXTINCIÓN | TUBERIA | 1½" | Suministro e Instalación de Tubería Acero al Carbono SCH-40 ASTM A-53 Con costura superficial Ø 11/2". Incluye Protección anticorrosiva con fondo y acabado de esmalte industrial. | m
| S.I. | EXTINCIÓN | ACCESORIOS | 2" | Suministro e Instalación de Codo ranurado 90°Ø2" | PZA
| S.I. | EXTINCIÓN | ACCESORIOS | 2" | Suministro e Instalación de Salida roscada (tee-let o strap) 2"x1" | PZA
| S.I. | EXTINCIÓN | ACCESORIOS | 2" | Suministro e Instalación de Reduccion roscada 2"x1" | PZA
| S.I. | EXTINCIÓN | ACCESORIOS | 2" | Suministro e Instalación de Reduccion concentrica 2"x 1½" | PZA
| S.I. | EXTINCIÓN | ACCESORIOS | 2" | Suministro e Instalación de Tee recta ranuradaØ2" | PZA
| S.I. | EXTINCIÓN | ACCESORIOS | 2" | Suministro e Instalación de Tapa ranuradaØ2" | PZA
| S.I. | EXTINCIÓN | ACCESORIOS | 2" | Suministro e Instalación de Junta ranuradasØ2" | PZA
| S.I. | EXTINCIÓN | ACCESORIOS | 2" | Suministro e Instalación de Niple rosca-ranura 2" (20 cm) | PZA
| S.I. | EXTINCIÓN | ACCESORIOS | 2" | Suministro e Instalación de Soporte de peso colgante Tipo pera, marca Tolco Fig. 110, Ø2" | PZA
| S.I. | EXTINCIÓN | ACCESORIOS | 2½" | Suministro e Instalación de Reduccion concentrica 2½"x2" | PZA
| S.I. | EXTINCIÓN | TUBERIA | 2" | Suministro e Intalación de Tubería Acero al Carbono SCH-40 ASTM A-53 Con costura superficial Ø 2". Incluye accesorios ranurados, tales como codos, tee, juntas y soportes. Protección anticorrosiva con fondo y acabado de esmalte industrial. | m
| S.I. | EXTINCIÓN | TUBERIA | 2" | Suministro e Intalación de Tubería Acero al Carbono SCH-40 ASTM A-53 Con costura superficial Ø 2". Incluye accesorios ranurados, tales como codos, tee, juntas y soportes. Protección anticorrosiva con fondo y acabado de esmalte industrial. | m
| S.I. | EXTINCIÓN | ACCESORIOS | 2½" | Suministro e Instalación de Salida Ranurada (tee mecanica o conexión de niple sodado con extremo ranurado) 2½"x1½" | PZA
| S.I. | EXTINCIÓN | ACCESORIOS | 2½" | Suministro e Instalación de Salida roscada (tee-let o strap) 2½"x1" | PZA
| S.I. | EXTINCIÓN | ACCESORIOS | 2½" | Suministro e Instalación de Codo ranurado 90° acero al carbono Ø 21/2" | PZA
| S.I. | EXTINCIÓN | ACCESORIOS | 2½" | Suministro e Instalación de Junta ranuradas Ø 21/2" | PZA
| S.I. | EXTINCIÓN | ACCESORIOS | 2½" | Suministro e Instalación de Salida ranurada 2½"x1½" | PZA
| S.I. | EXTINCIÓN | ACCESORIOS | 2½" | Suministro e Instalación de Reducción concentrica 2½"x1½" | PZA
| S.I. | EXTINCIÓN | ACCESORIOS | 2½" | Suministro e Instalación de Tee recta Ranurada Ø 21/2" | PZA
| S.I. | EXTINCIÓN | ACCESORIOS | 2½" | Suministro e Instalación de Soporte de peso colgante Tipo pera, marca Tolco Fig. 110. Ø 21/2" | PZA
| S.I. | EXTINCIÓN | ACCESORIOS | 2½" | Suministro e Instalación de Soporte antisísmico o soporte fijo. Ø 21/2" | PZA
| S.I. | EXTINCIÓN | VALVULAS | 1 1/2" | Suministro e Instalación de Valvula mariposa ranurada supervisada Ø 11/2". Incluye accesorios ranurados. | PZA
| S.I. | EXTINCIÓN | TUBERIA | 2½" | Suministro e Instalación de Tubería Acero al Carbono SCH-40 ASTM A-53 Con costurasuperficial Ø 21/2". Incluye accesorios ranurados, tales como codos, tee, juntas y soportes. Protección anticorrosiva con fondo y acabado de esmalte industrial. | m
| S.I. | EXTINCIÓN | EXTINTOR | N/A | Suministro e Instalación de Codo ranurado 90° Ø 6" | PZA
| S.I. | RED EXTERIOR | TUBERIA | 6" | Suministro e Instalación de Tubería Acero al Carbono SCH-40 ASTM A-53 Con costura superficial Ø 6". Incluye accesorios ranurados, tales como codos, tee, juntas y soportes. Protección anticorrosiva con fondo y acabado de esmalte industrial. | m
| S.I. | EXTINCIÓN | TUBERIA | 2½" | Suministro e Instalación de Tubería Acero al Carbono SCH-40 ASTM A-53 Con costurasuperficial Ø 21/2". Incluye Protección anticorrosiva con fondo y acabado de esmalte industrial. | m
| S.I. | EXTINCIÓN | ACCESORIOS | 3" | Suministro e Instalación de Salida Ranurada (tee mecanica o conexión de niple sodado con extremo ranurado) 3"x2" | PZA
| S.I. | EXTINCIÓN | ACCESORIOS | 3" | Suministro e Instalación de Salida Ranurada (tee mecanica o conexión de niple sodado con extremo ranurado) 3"x1½" | PZA
| S.I. | EXTINCIÓN | ACCESORIOS | 3" | Suministro e Instalación de Reducción concentrica 3"x2½" | PZA
| S.I. | EXTINCIÓN | ACCESORIOS | 3" | Suministro e Instalación de Salida ranurada ( Tee let - final ranurado) - Soldar/taller 3"x1½" | PZA
| S.I. | EXTINCIÓN | ACCESORIOS | 3" | Suministro e Instalación de Salida roscada ( Tee let - final rosca) - Soldar/taller 3"x1" | PZA
| S.I. | EXTINCIÓN | ACCESORIOS | 3" | Suministro e Instalación de Tee recta ranurada Ø 3" | PZA
| S.I. | EXTINCIÓN | ACCESORIOS | 3" | Suministro e Instalación de Codo ranurado 90° acero al carbono Ø 3" | PZA
| S.I. | EXTINCIÓN | ACCESORIOS | 3" | Suministro e Instalación de Junta ranuradas Ø 3" | PZA
| S.I. | EXTINCIÓN | ACCESORIOS | 3" | Suministro e Instalación de Salida ranurada 3"x2½" | PZA
| S.I. | EXTINCIÓN | ACCESORIOS | 3" | Suministro e Instalación de Reducción concentrica 3"x2½" | PZA
| S.I. | RED EXTERIOR | ACCESORIOS | 4" | Suministro e Instalación de Junta ranuradas Ø 4" | PZA
| S.I. | RED EXTERIOR | ACCESORIOS | 6" | Suministro e Instalación de Tee recta Ranurada Ø 6" | PZA
| S.I. | RED EXTERIOR | ACCESORIOS | 4" | Suministro e Instalación de Soporte de peso Ø 4" | PZA
| S.I. | RED EXTERIOR | ACCESORIOS | 4" | Suministro e Instalación de Soporte antisísmico o soporte fijo. Ø 4" | PZA
| S.I. | RED EXTERIOR | ACCESORIOS | 4" | Suministro e Instalación de Tee recta Ranurada Ø 4" | PZA
| S.I. | RED EXTERIOR | ACCESORIOS | 4" | Suministro e Instalación de Reduccion concentrica ranurada 4"x2½" | PZA
| S.I. | RED EXTERIOR | ACCESORIOS | 4" | Suministro e Instalación de Reducción concentrica 4"x3" | PZA
| S.I. | RED EXTERIOR | ACCESORIOS | 4" | Suministro e Instalación de Salida ranurada ( Tee let - final ranurado) - Soldar/taller 4"x2 1/2" | PZA
| S.I. | RED EXTERIOR | ACCESORIOS | 4" | Suministro e Instalación de Salida ranurada ( Tee let - final ranurado) - Soldar/taller 4"x1½" | PZA
| S.I. | RED EXTERIOR | ACCESORIOS | 4" | Suministro e Instalación de Salida roscada ( Tee let - final rosca) - Soldar/taller 4"x1" | PZA
| S.I. | RED EXTERIOR | ACCESORIOS | 4" | Suministro e Instalación de Salida roscada ( Tee let - final rosca) - Soldar/taller 4"x1" | PZA
| S.I. | RED EXTERIOR | ACCESORIOS | 6" | Suministro e Instalación de Codo ranurado 90° Ø 6" | PZA
| S.I. | RED EXTERIOR | TUBERIA | 6" | Suministro e Instalación de Tubería Acero al Carbono SCH-40 ASTM A-53 Con costura superficial Ø 6". Incluye Protección anticorrosiva con fondo y acabado de esmalte industrial. | m
| S.I. | RED EXTERIOR | TUBERIA | 4" | Suministro e Instalación de Tubería Acero al Carbono SCH-40 ASTM A-53 Con costura superficial Ø 4". Incluye accesorios ranurados, tales como codos, tee, juntas y soportes. Protección anticorrosiva con fondo y acabado de esmalte industrial. | m
| S.I. | RED EXTERIOR | TUBERIA | 4" | Suministro e Instalación de Tubería Acero al Carbono SCH-40 ASTM A-53 Con costura superficial Ø 4". Incluye Protección anticorrosiva con fondo y acabado de esmalte industrial. | m
| S.I. | RED EXTERIOR | ACCESORIOS | 6" | Suministro e Instalación de Reducción concentrica 6"x4" | PZA
| S.I. | RED EXTERIOR | ACCESORIOS | 6" | Suministro e Instalación de Reducción concentrica ranurada 6"x3" | PZA
| S.I. | RED EXTERIOR | ACCESORIOS | 6" | Suministro e Instalación de Salida ranurada ( Tee let - final ranurado) - Soldar/taller 6"x2" | PZA
| S.I. | RED EXTERIOR | ACCESORIOS | 6" | Suministro e Instalación de Salida ranurada ( Tee let - final ranurado) - Soldar/taller 6"x 1 1/2" | PZA
| S.I. | RED EXTERIOR | ACCESORIOS | 6" | Suministro e Instalación de Junta ranuradas Ø 6" | PZA
| S.I. | RED EXTERIOR | ACCESORIOS | 6" | Suministro e Instalación de Salida ranurada ( Tee let - final ranurado) - Soldar/taller 6"x2½" | PZA
| S.I. | RED EXTERIOR | ACCESORIOS | 6" | Suministro e Instalación de Salida roscada ( Tee let - final rosca) - Soldar/taller 6"x1" | PZA
| S.I. | RED EXTERIOR | ACCESORIOS | 6" | Suministro e Instalación de Tapa ranurada Ø 6" | PZA
| S.I. | RED EXTERIOR | ACCESORIOS | 6" | Suministro e Instalación de Soporte de peso Ø 6" | PZA
| S.I. | RED EXTERIOR | ACCESORIOS | 6" | Suministro e Instalación de Soporte antisísmico o soporte fijo. Ø 6" | PZA
| S.I. | RED EXTERIOR | VALVULAS | 4" | Suministro e Instalación de Válvula Siamesa, cuerpo de Ø 4", dos conexiones de 2 ½". | PZA
| S.I. | RED EXTERIOR | VALVULAS | 4" | Suministro e Instalación de valvula check ranurada Ø 4" | PZA
| S.I. | EXTINCIÓN | ROCIADOR | N/A | Suministro e Instalación de Rociador K 8 Uprigh, conexión 3/4", acabado en bronce, °T activación 135°F, respuesta estandar, cobertura estandar, marca Tyco modelo TY-B | PZA
| S.I. | RED EXTERIOR | MONTANTE | 4" | Suministro e Instalación de Montante 4" con: válvula mariposa ranurada supervisada UL/FM modelo 580 marca Tyco, válvula de alarma AV-1-175, Ul/FM marca Tyco con trim de cierre, Presostato Potter, sensor de flujo Potter, camara de retardo RC-1 UL/FM marca Tyco, campana hidraulica WMA-1 c/trim UL/FM marca Tyco, Trim de alivio de presion tyco. | PZA
| S.I. | BOMBA | EQUIPOS | N/A | Suministro e instalación de bomba contra incendio Horizontal Carcaza partida capacidad nominal Q = 1000 gpm / P = 130 psi, motor diesel. Incluye tablero controlador, tanque diesel, dique de contención, valvulería, conexiones y accesorios necesarios para el correcto funcionamiento. | PZA
| S.I. | EXTINCIÓN | VALVULAS | 1/2" | Suministro e Instalación de Válvula de globo bronce Ø 1/2" | PZA
| S.I. | EXTINCIÓN | ROCIADOR | N/A | Suministro e Instalación de Rociador K11.2 Upright, conexión 3/4" , acabado en bronce, °T activación 200°F, UL/FM, Respuesta Estandar, cobertura estandar, modelo TY | PZA
| S.I. | EXTINCIÓN | ROCIADOR | N/A | Suministro e Instalación de Rociador K 8 Uprigh, conexión 3/4", acabado en bronce, °T activación 135°F, respuesta estandar, cobertura estandar, marca Tyco modelo TY-B | PZA
| S.I. | RED EXTERIOR | MONTANTE | 6" | Suministro e Instalación de Montante 6" con: válvula mariposa ranurada supervisada UL/FM modelo 580 marca Tyco, válvula de alarma AV-1-175, Ul/FM marca Tyco con trim de cierre, Presostato Potter, sensor de flujo Potter, camara de retardo RC-1 UL/FM marca Tyco, campana hidraulica WMA-1 c/trim UL/FM marca Tyco, Trim de alivio de presion tyco. | PZA
| S.I. | BOMBA | EQUIPOS | N/A | Suministro e instalación de bomba contra incendio Horizontal Carcaza partida capacidad nominal Q = 1000 gpm / P = 140 psi, motor diesel. Incluye tablero controlador, tanque diesel, dique de contención, valvulería, conexiones y accesorios necesarios para el correcto funcionamiento. | PZA
| S.I. | EXTINCIÓN | EQUIPOS | N/A | Suministro e instalación Firepro Generador tipo caja FP-3000T | PZA
| S.I. | EXTINCIÓN | EQUIPOS | N/A | Suministro e instalación BTA V3 para generador tipo caja a 68°C | PZA
| S.I. | EXTINCIÓN | GABINETES | N/A | Suministro e Instalación de Gabinete para manguera superficial, hecho de chapa de acero calibre 18, clase I, conforme a NFPA 14, con conexiones de 1½", con espacio para extintor PQS de 10 lbs. Incluye: Hose Rack #3010 marca Guardian con manguera de diámetro Ø 1½" x 30 m de largo, chaqueta sencilla, niple bronce, devanador de manguera, válvula de ángulo bronce 1½" y piton chorreo neblina en bronce. | PZA
| S.I. | EXTINCIÓN | EQUIPOS | N/A | Suministro e Instalación de Manomentro de glicerina 0-300psi con dial de 1 1/2",conexión inferior en bronce 1/2" NPT | PZA
| S.I. | EXTINCIÓN | VALVULAS | 2" | Suministro e Instalación de Válvula de globo para Conexión de drenaje y prueba Ø 2". | PZA
| S.I. | EXTINCIÓN | VALVULAS | 2" | Suministro e Instalación de Soporte de peso colgante Tipo pera, marca Tolco Fig. 110. Ø 21/2" | PZA
| S.I. | RED EXTERIOR | VALVULAS | 4" | Suministro e Instalación de Válvula Siamesa, cuerpo de Ø 4", dos conexiones de 2 ½"en bronce, Marca Tyco o similar, incluye anillo con descripcion "conexión para bomberos" | PZA
| S.I. | RED EXTERIOR | VALVULAS | 4" | Suministro e Instalación de Válvula de Compuerta Bridada Ø 4" para seccionamiento del sistema. UL/FM. Incluye adecuacion de tuberia en sitio para conexión y Brida Slip-on 4" 8 huecos. Incluye tuercas y tornillos 5/8"x3". | PZA
| S.I. | RED EXTERIOR | SENSOR | 4" | Suministro e Instalación de Sensor de Flujo, Marca Potter, UL/FM Ø 4" | PZA
| S.I. | EXTINCIÓN | VALVULAS | 2½" | Suministro e Instalación de Codo ranurado 90° acero al carbono Ø 11/2" | PZA
| S.I. | EXTINCIÓN | SENSOR | 3" | Suministro e Instalación de Sensor de Flujo, Marca Potter, UL/FM Ø 3" | PZA
| S.I. | EXTINCIÓN | VALVULAS | 3" | Suministro e Instalación de Valvula mariposa ranurada supervisada Ø 3". Incluye accesorios ranurados. | PZA
| S.I. | EXTINCIÓN | EQUIPOS | N/A | Suministro e Instalación de Manometro de glicerina 0-300 ps,incluye valvula de globo de bronce 1/2" | PZA
| S.I. | EXTINCIÓN | GABINETES | N/A | Suministro e Instalación de Gabinete para manguera superficial, hecho de chapa de acero calibre 18, clase II, conforme a NFPA 14, con conexiones de 2½", con espacio para extintor PQS de 10 lbs. Incluye: Hose Rack #3010 marca Guardian con manguera de diámetro Ø 2½" x 30 m de largo, chaqueta sencilla, niple bronce, devanador de manguera, válvula de ángulo bronce 2½" y piton chorreo neblina en bronce. | PZA
| S.I. | EXTINCIÓN | GABINETES | N/A | Suministro e Instalación de Gabinete para manguera superficial, hecho de chapa de acero calibre 18, clase II, conforme a NFPA 14, con conexiones de 1½", con espacio para extintor PQS de 10 lbs. Incluye: Hose Rack #3010 marca Guardian con manguera de diámetro Ø 1½" x 30 m de largo, chaqueta sencilla, niple bronce, devanador de manguera, válvula de ángulo bronce 1½" y piton chorreo neblina en bronce. | PZA
| S.I. | EXTINCIÓN | ROCIADOR | N/A | Suministro e Instalación de Rociador K 8 Upright, conexión 1/2", acabado en bronce, °T activación 155°F, respuesta estandar, cobertura estandar, marca Tyco modelo TY-B TY4851. | PZA
| S.I. | EXTINCIÓN | VALVULAS | 3" | Suministro e Instalación de Válvula de Compuerta Bridada Ø 3" para seccionamiento del sistema. UL/FM. Incluye adecuacion de tuberia en sitio para conexión y Brida Slip-on 3" 4 huecos. Incluye tuercas y tornillos 5/8"x 2 1/2". | PZA
| S.I. | EXTINCIÓN | SENSOR | 2" | Suministro e Instalación de Sensor de Flujo Ø 2" | PZA
| S.I. | EXTINCIÓN | SENSOR | 2½" | Suministro e Instalación de Sensor de Flujo Ø 21/2" | PZA
| S.I. | EXTINCIÓN | SENSOR | 1 1/2" | Suministro e Instalación de Sensor de Flujo Ø 11/2" | PZA
| S.I. | RED EXTERIOR | SENSOR | 6" | Suministro e Instalación de Sensor de Flujo Ø 6" | PZA
| S.I. | BOMBA | EQUIPOS | N/A | Suministro e Instalación de Bomba VIP electrica 500 gpm @ 120 PSI | PZA
| S.I. | EXTINCIÓN | GABINETES | N/A | Suministro e Instalación de Gabinete para manguera, hecho de chapa de acero calibre 18, clase III, conforme a NFPA 14, con conexiones de 1½" Y 2½"(conexion bomberos) , con espacio para extintor PQS de 10 lbs. Incluye: Hose Rack #3010 marca Guardian con manguera de diámetro Ø 1½" x 30 m de largo, chaqueta sencilla, niple bronce, devanador de manguera, válvula de ángulo bronce 1½" y piton chorreo neblina en bronce. | PZA
| S.I. | EXTINCIÓN | GABINETES | N/A | Suministro e instalacion de Gabinete de manguera para empotrar, hecho de chapa de acero calibre 18, clase II, conforme a NFPA14 , con conexiones de1½", con espacio para extintor PQS de10lbs. Incluye : HoseRack #3010 marca Guardian con manguera de diámetro Ø1½" x 30m de largo, chaqueta sencilla, niple de bronce,devanador de manguera, válvula de ángulo bronce 1½" y piton chorro neblina en bronce. | PZA
| S.I. | BOMBA | EQUIPOS | N/A | Suministro e instalacion de Bomba Jockey contra incendio, Q = 15 gpm / P = 120 psi, motor eléctrico, trifásico, 208Volt. Incluye tablero controlador,valvulería, accesorios y conexión de linea de sensado de presion. | PZA
| S.I. | EXTINCIÓN | GABINETES | N/A | Suministro e instalacion de dotacion para gabinetes de Manguera Clase I Covenin, incluye: Manguera diametro 1 1/2" (1 Pza), Devanador de Manguera (1 Pza), Niple de Bronce (1 Pza), Piton de Manguera (1 Pza) | PZA
| INSTALACIÓN | BOMBA | EQUIPOS | N/A | Instalación de bomba contra incendio Horizontal Carcaza partida capacidad nominal Q = 1000 gpm / P = 130 psi, motor diesel. Incluye tablero controlador, tanque diesel, dique de contención, valvulería, conexiones y accesorios necesarios para el correcto funcionamiento. | PZA
| INSTALACIÓN | BOMBA | EQUIPOS | N/A | Instalación de bomba contra incendio Horizontal Carcaza partida capacidad nominal Q = 1000 gpm / P = 140 psi, motor diesel. Incluye tablero controlador, tanque diesel, dique de contención, valvulería, conexiones y accesorios necesarios para el correcto funcionamiento. | PZA
| S.I. | EXTINCIÓN | EXTINTOR | N/A | Suministro e Instalación de Extintor portatil PQS 20 lbs. | PZA
| S.I. | EXTINCIÓN | EXTINTOR | N/A | Suministro e Instalación de Extintor portatil CO2 20 lbs. | PZA
| INSTALACIÓN | EXTINCIÓN | EXTINTOR | N/A | Instalación de Extintor portatil PQS 10 lbs. | PZA
| INSTALACIÓN | EXTINCIÓN | EXTINTOR | N/A | Instalación de Extintor portatil CO2 10 lbs. | PZA
| INSTALACIÓN | EXTINCIÓN | EXTINTOR | N/A | Instalación de Extintor portatil PQS 20 lbs. | PZA
| INSTALACIÓN | EXTINCIÓN | EXTINTOR | N/A | Instalación de Extintor portatil CO2 20 lbs. | PZA
| S.I. | EXTINCIÓN | GABINETES | N/A | Suministro e Instalación de Gabinete para manguera superficial, hecho de chapa de acero calibre 18, clase I, conforme a NFPA 14, con conexiones de 1½", con espacio para extintor PQS de 10 lbs. No incluye dotación. | PZA
| S.I. | EXTINCIÓN | GABINETES | N/A | Suministro e instalacion de Gabinete de manguera para empotrar, hecho de chapa de acero calibre 18, clase II, conforme a NFPA14 , con conexiones de1½", con espacio para extintor PQS de10lbs. No incluye dotación. | PZA
| INSTALACIÓN | EXTINCIÓN | GABINETES | N/A | Instalación de Gabinete para manguera superficial, hecho de chapa de acero calibre 18, clase I, conforme a NFPA 14, con conexiones de 1½", con espacio para extintor PQS de 10 lbs. Incluye: Hose Rack #3010 marca Guardian con manguera de diámetro Ø 1½" x 30 m de largo, chaqueta sencilla, niple bronce, devanador de manguera, válvula de ángulo bronce 1½" y piton chorreo neblina en bronce. | PZA
| INSTALACIÓN | EXTINCIÓN | GABINETES | N/A | Instalación de Gabinete para manguera superficial, hecho de chapa de acero calibre 18, clase II, conforme a NFPA 14, con conexiones de 2½", con espacio para extintor PQS de 10 lbs. Incluye: Hose Rack #3010 marca Guardian con manguera de diámetro Ø 2½" x 30 m de largo, chaqueta sencilla, niple bronce, devanador de manguera, válvula de ángulo bronce 2½" y piton chorreo neblina en bronce. | PZA
| INSTALACIÓN | EXTINCIÓN | GABINETES | N/A | Instalación de Gabinete para manguera superficial, hecho de chapa de acero calibre 18, clase II, conforme a NFPA 14, con conexiones de 1½", con espacio para extintor PQS de 10 lbs. Incluye: Hose Rack #3010 marca Guardian con manguera de diámetro Ø 1½" x 30 m de largo, chaqueta sencilla, niple bronce, devanador de manguera, válvula de ángulo bronce 1½" y piton chorreo neblina en bronce. | PZA
| INSTALACIÓN | EXTINCIÓN | GABINETES | N/A | Instalación de Gabinete para manguera, hecho de chapa de acero calibre 18, clase III, conforme a NFPA 14, con conexiones de 1½" Y 2½"(conexion bomberos) , con espacio para extintor PQS de 10 lbs. Incluye: Hose Rack #3010 marca Guardian con manguera de diámetro Ø 1½" x 30 m de largo, chaqueta sencilla, niple bronce, devanador de manguera, válvula de ángulo bronce 1½" y piton chorreo neblina en bronce. | PZA
| INSTALACIÓN | EXTINCIÓN | GABINETES | N/A | Instalacion de Gabinete de manguera para empotrar, hecho de chapa de acero calibre 18, clase II, conforme a NFPA14 , con conexiones de1½", con espacio para extintor PQS de10lbs. Incluye : HoseRack #3010 marca Guardian con manguera de diámetro Ø1½" x 30m de largo, chaqueta sencilla, niple de bronce,devanador de manguera, válvula de ángulo bronce 1½" y piton chorro neblina en bronce. | PZA
| INSTALACIÓN | EXTINCIÓN | GABINETES | N/A | Instalacion de dotacion para gabinetes de Manguera Clase I Covenin, incluye: Manguera diametro 1 1/2" (1 Pza), Devanador de Manguera (1 Pza), Niple de Bronce (1 Pza), Piton de Manguera (1 Pza) | PZA
| INSTALACIÓN | EXTINCIÓN | GABINETES | N/A | Instalación de Gabinete para manguera superficial, hecho de chapa de acero calibre 18, clase I, conforme a NFPA 14, con conexiones de 1½", con espacio para extintor PQS de 10 lbs. No incluye dotación. | PZA
| INSTALACIÓN | EXTINCIÓN | GABINETES | N/A | Instalacion de Gabinete de manguera para empotrar, hecho de chapa de acero calibre 18, clase II, conforme a NFPA14 , con conexiones de1½", con espacio para extintor PQS de10lbs. No incluye dotación. | PZA
| INSTALACIÓN | EXTINCIÓN | MODULO | N/A | Instalación de Modulo DIMM | PZA
| INSTALACIÓN | RED EXTERIOR | MONTANTE | 4" | Instalación de Montante 4" con: válvula mariposa ranurada supervisada UL/FM modelo 580 marca Tyco, válvula de alarma AV-1-175, Ul/FM marca Tyco con trim de cierre, Presostato Potter, sensor de flujo Potter, camara de retardo RC-1 UL/FM marca Tyco, campana hidraulica WMA-1 c/trim UL/FM marca Tyco, Trim de alivio de presion tyco. | PZA
| INSTALACIÓN | RED EXTERIOR | MONTANTE | 6" | Instalación de Montante 6" con: válvula mariposa ranurada supervisada UL/FM modelo 580 marca Tyco, válvula de alarma AV-1-175, Ul/FM marca Tyco con trim de cierre, Presostato Potter, sensor de flujo Potter, camara de retardo RC-1 UL/FM marca Tyco, campana hidraulica WMA-1 c/trim UL/FM marca Tyco, Trim de alivio de presion tyco. | PZA
| INSTALACIÓN | EXTINCIÓN | ROCIADOR | N/A | Instalación de Rociador K 5.6 Pendent Serie TY-B, conexión 1/2", cromada, °T activación 155°F, respuesta estandar, cobertura estandar, marca Tyco modelo TY3251. Incluye roceta decorativa. | PZA
| INSTALACIÓN | EXTINCIÓN | ROCIADOR | N/A | Instalación de Rociador K 5.6 Pendent Serie TY-B, conexión 1/2", cromada, °T activación 155°F, respuesta estandar, cobertura estandar, marca Tyco modelo TY3252 | PZA
| INSTALACIÓN | EXTINCIÓN | ROCIADOR | N/A | Instalación de Rociador K 5.6 Upright Serie TY-B, conexión 1/2", cromada, °T activación 155°F, respuesta estandar, cobertura estandar, marca Tyco modelo TY3151 | PZA
| INSTALACIÓN | EXTINCIÓN | ROCIADOR | N/A | Instalación de Rociador K 8 Uprigh, conexión 3/4", acabado en bronce, °T activación 135°F, respuesta estandar, cobertura estandar, marca Tyco modelo TY-B | PZA
| INSTALACIÓN | EXTINCIÓN | ROCIADOR | N/A | Instalación de Rociador K11.2 Upright, conexión 3/4" , acabado en bronce, °T activación 200°F, UL/FM, Respuesta Estandar, cobertura estandar, modelo TY | PZA
| INSTALACIÓN | EXTINCIÓN | ROCIADOR | N/A | Instalación de Rociador K 8 Uprigh, conexión 3/4", acabado en bronce, °T activación 135°F, respuesta estandar, cobertura estandar, marca Tyco modelo TY-B | PZA
| INSTALACIÓN | EXTINCIÓN | ROCIADOR | N/A | Instalación de Rociador K 8 Upright, conexión 1/2", acabado en bronce, °T activación 155°F, respuesta estandar, cobertura estandar, marca Tyco modelo TY-B TY4851. | PZA
| INSTALACIÓN | EXTINCIÓN | SENSOR | 2½" | Instalación de Sensor de Flujo Ø 21/2" | PZA
| INSTALACIÓN | EXTINCIÓN | SENSOR | 2" | Instalación de Sensor de Flujo. Ø 2" | PZA
| INSTALACIÓN | RED EXTERIOR | SENSOR | 4" | Instalación de Sensor de Flujo, Marca Potter, UL/FM | PZA
| INSTALACIÓN | EXTINCIÓN | SENSOR | 3" | Instalación de Sensor de Flujo, Marca Potter, UL/FM | PZA
| INSTALACIÓN | EXTINCIÓN | SENSOR | 1 1/2" | Instalación de Sensor de Flujo | PZA
| INSTALACIÓN | RED EXTERIOR | SENSOR | 6" | Instalación de Sensor de Flujo | PZA
| S.I. | EXTINCIÓN | ACCESORIOS | 3" | Suministro e Instalación de Soporte de Peso tipo Pie de amigo con abrazadera tipo "U" (red exterior) Ø 3" | PZA
| S.I. | EXTINCIÓN | ACCESORIOS | 3" | Suministro e Instalación de Soporte de peso colgante Tipo pera, marca Tolco Fig. 110. Ø 3" | PZA
| S.I. | EXTINCIÓN | ACCESORIOS | 3" | Suministro e Instalación de Soporte antisísmico o soporte fijo. Ø 3" | PZA
| S.I. | EXTINCIÓN | TUBERIA | 3" | Suministro e Instalación de Tubería Acero al Carbono SCH-40 ASTM A-53 Con costura superficial Ø 3". Incluye accesorios ranurados, tales como codos, tee, juntas y soportes. Protección anticorrosiva con fondo y acabado de esmalte industrial. | m
| S.I. | EXTINCIÓN | TUBERIA | 3" | Suministro e Instalación de Tubería Acero al Carbono SCH-40 ASTM A-53 Con costura superficial Ø 3". Incluye Protección anticorrosiva con fondo y acabado de esmalte industrial. | m
| INSTALACIÓN | RED EXTERIOR | TUBERIA | 6" | Instalación de Tubería Acero al Carbono SCH-40 ASTM A-53 Con costura superficial Ø 6". Incluye instalación de accesorios ranurados, tales como codos, tee, juntas y soportes. Protección anticorrosiva con fondo y acabado de esmalte industrial. | m
| INSTALACIÓN | RED EXTERIOR | TUBERIA | 6" | Instalación de Tubería Acero al Carbono SCH-40 ASTM A-53 Con costura superficial Ø 6". Incluye instalación de accesorios ranurados, tales como codos, tee, juntas y soportes. Protección anticorrosiva con fondo y acabado de esmalte industrial. | m
| INSTALACIÓN | EXTINCIÓN | VALVULAS | 1 1/2" | Instalación de Válvula test and Drain Modelo TD-1 o similar . UL/FM Ø 1 1/2" | PZA
| INSTALACIÓN | EXTINCIÓN | VALVULAS | 1 1/2" | Instalación de Valvula mariposa ranurada supervisada Ø 11/2". Incluye accesorios ranurados. | PZA
| S.I. | RED EXTERIOR | VALVULAS | 6" | Instalación de Valvula compuerta OS&Y Bridada Ø 6" | PZA
| INSTALACIÓN | RED EXTERIOR | VALVULAS | 6" | Suministro e Instalación de Valvula compuerta OS&Y Bridada Ø 6" | PZA
| INSTALACIÓN | RED EXTERIOR | VALVULAS | 4" | Instalación de Válvula Siamesa, cuerpo de Ø 4", dos conexiones de 2 ½". | PZA
| INSTALACIÓN | EXTINCIÓN | VALVULAS | 1/2" | Instalación de Válvula de globo bronce Ø 1/2" | PZA
| INSTALACIÓN | EXTINCIÓN | VALVULAS | 2" | Instalación de Válvula de globo para Conexión de drenaje y prueba Ø 2". | PZA
| INSTALACIÓN | EXTINCIÓN | VALVULAS | 2" | Instalación de Valvula mariposa ranurada supervisada Ø 2". Incluye accesorios ranurados. | PZA
| INSTALACIÓN | RED EXTERIOR | VALVULAS | 4" | Instalación de valvula check ranurada Ø 4" | PZA
| INSTALACIÓN | RED EXTERIOR | VALVULAS | 4" | Instalación de Válvula Siamesa, cuerpo de Ø 4", dos conexiones de 2 ½"en bronce, Marca Tyco o similar, incluye anillo con descripcion "conexión para bomberos" | PZA
| INSTALACIÓN | EXTINCIÓN | VALVULAS | 2½" | Instalación de Valvula mariposa ranurada supervisada Ø 21/2". Incluye accesorios ranurados. | PZA
| INSTALACIÓN | EXTINCIÓN | VALVULAS | 3" | Instalación de Valvula mariposa ranurada supervisada Ø 3". Incluye accesorios ranurados. | PZA
| INSTALACIÓN | EXTINCIÓN | VALVULAS | 3" | Instalación de Válvula de Compuerta Bridada Ø 3" para seccionamiento del sistema. UL/FM. Incluye adecuacion de tuberia en sitio para conexión y Brida Slip-on 3" 4 huecos. Incluye tuercas y tornillos 5/8"x 2 1/2". | PZA
| INSTALACIÓN | EXTINCIÓN | EQUIPOS | N/A | Instalación Firepro Generador tipo caja FP-3000T | PZA
| INSTALACIÓN | EXTINCIÓN | EQUIPOS | N/A | Instalación BTA V3 para generador tipo caja a 68°C | PZA
| INSTALACIÓN | EXTINCIÓN | EQUIPOS | N/A | Instalación de Manomentro de glicerina 0-300psi con dial de 1 1/2",conexión inferior en bronce 1/2" NPT | PZA
| INSTALACIÓN | EXTINCIÓN | EQUIPOS | N/A | Instalación de Manometro de glicerina 0-300 ps,incluye valvula de globo de bronce 1/2" | PZA
| INSTALACIÓN | BOMBA | EQUIPOS | N/A | Instalación de Bomba VIP electrica 500 gpm @ 120 PSI | PZA
| INSTALACIÓN | BOMBA | EQUIPOS | N/A | Instalación de Bomba Jockey contra incendio, Q = 15 gpm / P = 120 psi, motor eléctrico, trifásico, 208Volt. Incluye tablero controlador,valvulería, accesorios y conexión de linea de sensado de presion. | PZA
| INSTALACIÓN | EXTINCIÓN | TUBERIA | 2" | Instalación de Tubería Acero al Carbono SCH-40 ASTM A-53 Con costura superficial Ø 2". Incluye Protección anticorrosiva con fondo y acabado de esmalte industrial. | m
| S.I. | EXTINCIÓN | TUBERIA | 1" | Suministro e Instalación de Tubería Acero al Carbono SCH-40 ASTM A-53 Con costura superficial Ø 1". Incluye accesorios, tales como codos, tee, juntas y soportes. Protección anticorrosiva con fondo y acabado de esmalte industrial. | m
| INSTALACIÓN | EXTINCIÓN | TUBERIA | 1" | Instalación de Tubería Acero al Carbono SCH-40 ASTM A-53 Con costura superficial Ø 1". Incluye instalación de accesorios, tales como codos, tee, juntas y soportes. Protección anticorrosiva con fondo y acabado de esmalte industrial. | m
| S.I. | EXTINCIÓN | TUBERIA | 1½" | Suministro e Instalación de Tubería Acero al Carbono SCH-40 ASTM A-53 Con costura superficial Ø 11/2". Incluye accesorios ranurados, tales como codos, tee, juntas y soportes. Protección anticorrosiva con fondo y acabado de esmalte industrial. | m
| INSTALACIÓN | EXTINCIÓN | TUBERIA | 1½" | Instalación de Tubería Acero al Carbono SCH-40 ASTM A-53 Con costura superficial Ø 11/2". Incluye instalación de accesorios ranurados, tales como codos, tee, juntas y soportes. Protección anticorrosiva con fondo y acabado de esmalte industrial. | m
| INSTALACIÓN | EXTINCIÓN | TUBERIA | 2" | Intalación de Tubería Acero al Carbono SCH-40 ASTM A-53 Con costura superficial Ø 2". Incluye instalación de accesorios ranurados, tales como codos, tee, juntas y soportes. Protección anticorrosiva con fondo y acabado de esmalte industrial. | m
| INSTALACIÓN | EXTINCIÓN | TUBERIA | 2½" | Instalación de Tubería Acero al Carbono SCH-40 ASTM A-53 Con costurasuperficial Ø 21/2". Incluye instalación de accesorios ranurados, tales como codos, tee, juntas y soportes. Protección anticorrosiva con fondo y acabado de esmalte industrial. | m
| INSTALACIÓN | EXTINCIÓN | TUBERIA | 2½" | Instalación de Tubería Acero al Carbono SCH-40 ASTM A-53 Con costurasuperficial Ø 21/2". Incluye Protección anticorrosiva con fondo y acabado de esmalte industrial. | m
| INSTALACIÓN | EXTINCIÓN | TUBERIA | 3" | Instalación de Tubería Acero al Carbono SCH-40 ASTM A-53 Con costura superficial Ø 3". Incluye instalación de accesorios ranurados, tales como codos, tee, juntas y soportes. Protección anticorrosiva con fondo y acabado de esmalte industrial. | m
| INSTALACIÓN | EXTINCIÓN | TUBERIA | 3" | Instalación de Tubería Acero al Carbono SCH-40 ASTM A-53 Con costura superficial Ø 3". Incluye Protección anticorrosiva con fondo y acabado de esmalte industrial. | m
| S.I. | EXTINCIÓN | MODULO | N/A | Suministro e Instalación de Modulo DIMM | PZA
| INSTALACIÓN | RED EXTERIOR | TUBERIA | 4" | Instalación de Tubería Acero al Carbono SCH-40 ASTM A-53 Con costura superficial Ø 4". Incluye instalación de accesorios ranurados, tales como codos, tee, juntas y soportes. Protección anticorrosiva con fondo y acabado de esmalte industrial. | m
| INSTALACIÓN | RED EXTERIOR | TUBERIA | 4" | Instalación de Tubería Acero al Carbono SCH-40 ASTM A-53 Con costura superficial Ø 4". Incluye Protección anticorrosiva con fondo y acabado de esmalte industrial. | m
| INSTALACIÓN | EXTINCIÓN | TUBERIA | 1" | Instalación de Tubería Acero al Carbono SCH-40 ASTM A-53 Con costura superficial Ø 1". Incluye Protección anticorrosiva con fondo y acabado de esmalte industrial. | m
| INSTALACIÓN | EXTINCIÓN | TUBERIA | 1½" | Instalación de Tubería Acero al Carbono SCH-40 ASTM A-53 Con costura superficial Ø 11/2". Incluye Protección anticorrosiva con fondo y acabado de esmalte industrial. | m
| INSTALACIÓN | RED EXTERIOR | EQUIPOS | 4" | Instalación de Monitor modelo STINGRAY 8393IV 1250 GPM entrada de 4" ,salida 2.5" Brass, libertad de rotación 360º horizontal, 90º por encima del horizonte y 60º por debajo del horizonte . Marca ELKHART BRASS. Incluye Instalación de Boquilla modelo SM-1000HF-SELF-EDUCTING, Valvula tipo mariposa ranurada 4" y accesorios. | PZA
| INSTALACIÓN | RED EXTERIOR | VALVULAS | 4" | Instalación de Válvula de Compuerta Bridada Ø 4" para seccionamiento del sistema. UL/FM. Incluye adecuacion de tuberia en sitio para conexión y Brida Slip-on 4" 8 huecos. Incluye tuercas y tornillos 5/8"x3". | PZA

## DETECCION 1 (hidden)
CÓDIGO | ALCANCE | GRUPO/FAMILIA | MARCA | TIPO | SISTEMA | DIAMETRO | DESCRIPCION | UND
| SUMINISTRO INSTAL. | EQUIPO | HOCHIKI | DETECTOR | ANALÓGICO | N/A | Suministro e instalación de Sensor Combinado modelo ACC-V marca Hochiki o similar. UL/FM. Incluye Base para sensor analogico 6" modelo HSB-NSA-6 Marca Hochiki o similar. UL/FM. | PZA
| SUMINISTRO INSTAL. | EQUIPO | HOCHIKI | DETECTOR | ANALÓGICO | N/A | Suministro e instalación de Sensor Termico Modelo ATJ-EA Marca Hochiki o similar. UL/FM. Incluye Base para sensor analogico 6" modelo HSB-NSA-6 Marca Hochiki o similar. UL/FM. | PZA
| SUMINISTRO INSTAL. | EQUIPO | HOCHIKI | DETECTOR | N/A | N/A | Suministro e instalación de Detector Haz de Luz Proyectada modelo SPC-24 Marca Hochiki o similar. UL/FM. | PZA
| SUMINISTRO INSTAL. | EQUIPO | HOCHIKI | ESTACIÓN MANUAL | ANALÓGICO | N/A | Suministro e instalación de Estación Manual Accion Simple Direccionable Marca Hochiki modelo DCP-AMS-KL o similar.UL/FM. | PZA
| SUMINISTRO INSTAL. | EQUIPO | HOCHIKI | DIFUSOR | N/A | N/A | Suministro e instalación de Sirena con Luz Estroboscopica, rojo, montaje en pared, candela fija 75cd,Hochiki Modelo WHEC24-75 | PZA
| SUMINISTRO INSTAL. | EQUIPO | HOCHIKI | MODULO | ANALÓGICO | N/A | Suministro e instalación de Modulo Aislador de cortocircuito SCI.Marca Hochiki | PZA
| SUMINISTRO INSTAL. | EQUIPO | HOCHIKI | MODULO | ANALÓGICO | N/A | Suministro e instalación de Modulo de monitoreo de Doble contacto seco de respuesta rapida DIMM.Marca Hochiki | PZA
| SUMINISTRO INSTAL. | EQUIPO | HOCHIKI | MODULO | ANALÓGICO | N/A | Suministro e instalación de Mini Modulo de monitoreo de contacto seco de respuesta rapida modelo FRCME-M.Marca Hochiki | PZA
| SUMINISTRO INSTAL. | CABLE | N/A | CABLE | N/A | N/A | Suministro e instalación Cable FPLR,2-16AWG,Belden 5220UL | ML
| SUMINISTRO INSTAL. | EQUIPO | HOCHIKI | MODULO | ANALÓGICO | N/A | Suministro e instalación de Modulo Supervisor de salida ,Clase A, 2 Amp modelo SOM-A.Marca Hochiki | PZA
| SUMINISTRO INSTAL. | EQUIPO | HOCHIKI | MODULO | ANALÓGICO | N/A | Suministro e instalación de Modulo Doble rele, 2 Amp @ 24VDC o 1 Amp @ 120VAC, modelo R2ML.Marca Hochiki | PZA
| SUMINISTRO INSTAL. | EQUIPO | HOCHIKI | MODULO | CONVENCIONAL | N/A | Suministro e instalación de Modulo Rele Final de Linea 24V, modelo PAM-4 | PZA
| SUMINISTRO INSTAL. | EQUIPO | HOCHIKI | FUENTE PODER | N/A | N/A | Suministro e instalación de Fuente de Poder auxiliar 4 Amp 24VDC ,rojo, modelo FN-300ULX-R(110V) . Incluye dos (2) baterías 12VDC / 7AH | PZA
| SUMINISTRO INSTAL. | EQUIPO | HOCHIKI | PANEL/CENTRAL | ANALÓGICO | N/A | Suministro e instalación de Panel Controlador para incendios Direccionable/Analogico FIRENET LATITUDE dos (2) Lazos SLC, modelo LA121H1-10,120VAC,5.25amp,gabinete estandar,rojo . Marca Hochiki o similar. Incluye dos (2) batería de 12V x 20Ah. | PZA
| SUMINISTRO INSTAL. | EQUIPO | HOCHIKI | MODULO | ANALÓGICO | N/A | Suministro e instalación de Modulo de zona Convencional CZM Marca Hochiki o similar. UL/FM. | PZA
| SUMINISTRO INSTAL. | EQUIPO | HOCHIKI | PANEL/CENTRAL | ANALÓGICO | N/A | Suministro e instalación de Panel direccionable (6) seis lazos modelo Firenet Latitude LA101J3-10 (120V 5 Amp Gabinete Estandar) marca Hochiki. Incluye dos (2) batería de 12V x 28AH. | PZA
| SUMINISTRO INSTAL. | EQUIPO | HOCHIKI | PANEL/CENTRAL | ANALÓGICO | N/A | Suministro e instalación de Anunciador de red Latitude modelo LFC00NC-10 | PZA
| SUMINISTRO INSTAL. | EQUIPO | HOCHIKI | DETECTOR | CONVENCIONAL | N/A | Suministro e instalación de Detector Fotoeléctrico Hochiki SOC-24VN Marca Hochiki o similar. UL/FM. Incluye Base para detector Convencional 6" modelo NS6-220 Marca Hochiki o similar. UL/FM. | PZA
| SUMINISTRO INSTAL. | EQUIPO | HOCHIKI | DETECTOR | CONVENCIONAL | N/A | Suministro e instalación de Detector de Calor Tempetatura fija Modelo DCD-135 Marca Hochiki o similar. UL/FM. Incluye Base para detector Convencional 6" modelo NS6-100 Marca Hochiki o similar. UL/FM. | PZA
| SUMINISTRO INSTAL. | EQUIPO | HOCHIKI | FUENTE PODER | N/A | N/A | Suministro e instalación de Fuente de Poder auxiliar 3 Amp 24VDC ,rojo, modelo FN-300ULX-R(110V) . Incluye dos (2) baterías 12VDC / 7AH | PZA
| SUMINISTRO INSTAL. | EQUIPO | HOCHIKI | ESTACIÓN MANUAL | CONVENCIONAL | N/A | Suministro e instalación de Estación Manual Simple accion Modelo HPS-SAH.Marca Hochiki o similar. .UL/FM. | PZA
| SUMINISTRO INSTAL. | EQUIPO | HOCHIKI | FUENTE PODER | N/A | N/A | Suministro e instalación de Fuente de Poder auxiliar 4 Amp 24VDC ,rojo, modelo FN-600ULX-R(110V) . Incluye dos (2) baterías 12VDC / 7AH | PZA
| SUMINISTRO INSTAL. | EQUIPO | OTRA | LÁMPARA | N/A | N/A | Suministro e instalación de lámpara de emergencia 2 faros de 2 watts,Led, de pared 110V con batería incluida. No incluye acometida electrica para la alimentacion del circuito de lamparas (tuberia,cable) | PZA
| SUMINISTRO INSTAL. | EQUIPO | HOCHIKI | PANEL/CENTRAL | ANALÓGICO | N/A | Suministro e instalación de Panel Controlador para incendios Direccionable/Analogico FIRENET LATITUDE cuatro (4) Lazos SLC, modelo LA121H2-10,120VAC,5.25amp,gabinete estandar,rojo . Marca Hochiki o similar. Incluye dos (2) batería de 12V x 20Ah. | PZA
| SUMINISTRO INSTAL. | TUBERIA | N/A | EMT | N/A | 3/4" | Suministro e instalación de Tubería conduit de Alumimio tipo EMTØ 3/4". Incluye accesorios, soportes y pintura para identificacion de accesorios y tuberia electica. | ML
| SUMINISTRO INSTAL. | TUBERIA | N/A | FLEXIBLE | N/A | 3/4" | Suministro e instalación de Tubería conduit Flexible Ø 3/4", Incluye accesorios y soportes. | ML
| SUMINISTRO INSTAL. | CABLE | N/A | CABLE | N/A | N/A | Suministro e instalación Cable CT 2X16AWG,1 par entorchado | ML
| SUMINISTRO INSTAL. | EQUIPO | HOCHIKI | DIFUSOR | N/A | N/A | Suministro e instalación de Luz Estroboscopica, rojo, montaje en pared, 15/30/75/115cd candelas seleccionables de 24VDC, marca Hochiki modelo HES3-24WR | PZA
| SUMINISTRO INSTAL. | EQUIPO | HOCHIKI | FUENTE PODER | N/A | N/A | Suministro e instalación de Fuente de Poder auxiliar 4 Amp 24VDC ,rojo, modelo FN-400ULX-R(110V) . Incluye dos (2) baterías 12VDC / 7AH | PZA
| SUMINISTRO INSTAL. | EQUIPO | HOCHIKI | DIFUSOR | N/A | N/A | Suministro e instalación de Sirena con Luz Estroboscopica, rojo, montaje en pared, 15/30/75/115cd candelas seleccionables de 24VDC, marca Hochiki modelo HEC3-24WR | PZA
| INSTALACION | PUESTA EN MARCHA | N/A | PUESTA EN MARCHA | N/A | N/A | Asesoramiento Tecnico y puesta en marcha de lo equipos | SG
| SUMINISTRO INSTAL. | EQUIPO | HOCHIKI | ESTACIÓN MANUAL | CONVENCIONAL | N/A | Suministro e instalación de Estación Manual Simple con llave Modelo HPS-SAK.Marca Hochiki o similar. .UL/FM. | PZA
| SUMINISTRO INSTAL. | EQUIPO | HOCHIKI | ESTACIÓN MANUAL | CONVENCIONAL | N/A | Suministro e instalación de Estación Manual Simple accion con cerradura y con llave de preseñal Modelo HPS-SAK PKS 211 KEY.Marca Hochiki o similar. .UL/FM. | PZA
| SUMINISTRO INSTAL. | EQUIPO | HOCHIKI | ESTACIÓN MANUAL | CONVENCIONAL | N/A | Suministro e instalación de Estación Manual Simple accion con llave de preseñal Modelo HPS-SAH PKS 211 KEY.Marca Hochiki o similar. .UL/FM. | PZA
| SUMINISTRO INSTAL. | EQUIPO | HOCHIKI | PANEL/CENTRAL | CONVENCIONAL | N/A | Suministro e instalación de Panel Convencional cuatro (4) zonas Modelo HCA-4/120V marca Hochiki o similar. Incluye dos (2) batería de 12V x 7Ah. | PZA
| SUMINISTRO INSTAL. | TUBERIA | N/A | EMT | N/A | 3/4" | Suministro e instalación de Tubería conduit EMT Ø 3/4" de Alumimio , Incluye accesorios y soportes. | ML
| SUMINISTRO INSTAL. | CABLE | N/A | CABLE/DETECTOR | N/A | N/A | Suministro e instalación Cable Protectowire 155 °F (68°C) Tipo EPC modelo PHSC-155-EPC | ML
| SUMINISTRO INSTAL. | EQUIPO | HOCHIKI | PANEL/CENTRAL | CONVENCIONAL | N/A | Suministro e instalación de Panel Convencional ocho (8) zonas Modelo HCA-8/120V marca Hochiki o similar. Incluye dos (2) batería de 12V x 7Ah. | PZA
| SUMINISTRO INSTAL. | EQUIPO | HOCHIKI | PANEL/CENTRAL | CONVENCIONAL | N/A | Suministro e instalación de Panel Convencional dos (2) zonas Modelo HCA-2/120V marca Hochiki o similar. Incluye dos (2) batería de 12V x 7Ah. | PZA
| SUMINISTRO INSTAL. | EQUIPO | HOCHIKI | ESTACIÓN MANUAL | CONVENCIONAL | N/A | Suministro e instalación de Estación Manual Simple Accion Modelo HPS-SA-EX/WP Explosive proof / Weather proof Marca Hochiki o similar.UL/FM. | PZA
| SUMINISTRO INSTAL. | EQUIPO | HOCHIKI | DIFUSOR | CONVENCIONAL | N/A | Suministro e instalación de Sirena a prueba de explosion para uso en areas Clase I, Division 1, Groups B, C, y D; Clase I, Division 2, Group A; Class 2, Division 2, Grupo F y G; Clase III ,uso en interiores y exteriores , marca Federal Signal Modelo SSTX3-MV | PZA
| SUMINISTRO INSTAL. | EQUIPO | HOCHIKI | DETECTOR | CONVENCIONAL | N/A | Suministro e instalación de Detector de Calor convencional. Tasa de aumento Intrinsecamente Seguro Modelo DCD-1E-IS con elemento de temperatura fija, Marca Hochiki o similar. Incluye Base para detector Convencional Intrinsecamente Seguro modelo YBN-R/4 (IS) Marca Hochiki o similar | PZA
| SUMINISTRO INSTAL. | EQUIPO | HOCHIKI | OTRO | CONVENCIONAL | N/A | Suministro e instalación de Aislador Galvanico Modelo MTL5561 2 canales Hochiki o similar, para ser usado con detectores de incendios convencionales IS para proteccion en areas peligrosas. Debe incluir un riel DIN y caja de montaje DX070 o similar. | PZA
| INSTALACION | EQUIPO | HOCHIKI | DETECTOR | ANALÓGICO | N/A | Instalacion de Sensor Fotoeléctrico de Humo marca Hochiki modelo ALN-V o similar. UL/FM. Incluye instalación de Base para sensor analogico 6" modelo HSB-NSA-6 Marca Hochiki o similar. UL/FM. | PZA
| SUMINISTRO INSTAL. | TUBERIA | N/A | IMC | N/A | 3/4" | Suministro e instalación de Tubería conduit de Alumimio tipo IMC Ø 3/4", Incluye accesorios y soportes. | ML
| INSTALACION | EQUIPO | HOCHIKI | DETECTOR | ANALÓGICO | N/A | Instalacion de Sensor Termico Modelo ATJ-EA Marca Hochiki o similar. UL/FM. Incluye instalación de Base para sensor analogico 6" modelo HSB-NSA-6 Marca Hochiki o similar. UL/FM. | PZA
| SUMINISTRO INSTAL. | EQUIPO | SYSTEM SENSOR | DETECTOR | CONVENCIONAL | N/A | Suministro e instalación de Detector de humo-fotoelectrico modelo AFBK2W-B marca System Sensor compatible con central sovica | PZA
| SUMINISTRO INSTAL. | EQUIPO | SOVICA | ESTACIÓN MANUAL | CONVENCIONAL | N/A | Suministro e instalación de Estación Manual EM-4 Sovica | PZA
| SUMINISTRO INSTAL. | EQUIPO | SOVICA | DIFUSOR | CONVENCIONAL | N/A | Suministro e instalación de Difusor de Sonido Conico Plástico Modelo D10 PR SOVICA | PZA
| SUMINISTRO INSTAL. | EQUIPO | SOVICA | MODULO | CONVENCIONAL | N/A | Suministro e instalación de Supervisor de altavoz normal SAN SOVICA | PZA
| SUMINISTRO INSTAL. | EQUIPO | SOVICA | MODULO | CONVENCIONAL | N/A | Suministro e instalación de Supervisor de altavoz final SAF SOVICA | PZA
| SUMINISTRO INSTAL. | EQUIPO | SOVICA | MODULO | CONVENCIONAL | N/A | Suministro e instalación de Modulo de 8 zonas MZ-8. Marca SOVICA | PZA
| SUMINISTRO INSTAL. | EQUIPO | SOVICA | PANEL/CENTRAL | CONVENCIONAL | N/A | Suministro e instalación de Central de Incendio modular,expandible hasta 32 zonas modelo CM 16/32 100 Watts-1 (SAN). Marca SOVICA. Incluye dos (2) baterias 12V 7amp/h | PZA
| SUMINISTRO INSTAL. | CABLE | N/A | CABLE | N/A | N/A | Suministro e instalación Cable FPLR,2-16AWG,Genesis | ML
| INSTALACION | EQUIPO | HOCHIKI | ESTACIÓN MANUAL | ANALÓGICO | N/A | Instalacion de Estación manual Accion Simple Direccionable Marca Hochiki modelo DCP-AMS-KL o similar.UL/FM. | PZA
| SUMINISTRO INSTAL. | CABLE | N/A | CABLE | N/A | N/A | Suministro e instalación Cable TF #18AWG | ML
| SUMINISTRO INSTAL. | TUBERIA | N/A | FLEXIBLE | N/A | 1/2" | Suministro e instalación de Tubería conduit Flexible Ø 1/2", Incluye accesorios y soportes. | ML
| INSTALACION | EQUIPO | HOCHIKI | DIFUSOR | N/A | N/A | Instalacion de Sirena con Luz Estroboscopica, rojo, montaje en pared, 15/30/75/115cd candelas seleccionables de 24VDC, marca Hochiki modelo HEC3-24WR | PZA
| SUMINISTRO INSTAL. | EQUIPO | OTRA | LÁMPARA | N/A | N/A | Suministro e instalación de Luces de Emergencia 2 x 9, 6V @ 4,5 AMP. No incluye acometida electrica para la alimentacion del circuito de lamparas (tuberia,cable) | PZA
| SUMINISTRO INSTAL. | TUBERIA | N/A | PVC | N/A | 2" | Suministro e instalación de Tuberia PVC 2" enterrada (Bancada) | ML
| SUMINISTRO INSTAL. | EQUIPO | EDWARDS | DETECTOR | CONVENCIONAL | N/A | Suministro e instalación de Detector Termico 135°F/ rata de cambio modelo 281B-PL marca EDWARDS compatible con central sovica. Incluye base para el detector. | PZA
| SUMINISTRO INSTAL. | EQUIPO | SOVICA | PANEL/CENTRAL | CONVENCIONAL | N/A | Suministro e instalación de Central de Incendio modular,expandible hasta 32 zonas modelo CM 16/32 200 Watts-1 (SAN). Marca SOVICA. Incluye dos (2) baterias 12V 7amp/h | PZA
| SUMINISTRO INSTAL. | EQUIPO | SOVICA | PANEL/CENTRAL | CONVENCIONAL | N/A | Suministro e instalación de Central de Incendio modular,expandible hasta 32 zonas modelo CM 16/32 100 Watts-1 (SATN). Marca SOVICA. Incluye dos (2) baterias 12V 7amp/h | PZA
| SUMINISTRO INSTAL. | EQUIPO | SOVICA | PANEL/CENTRAL | CONVENCIONAL | N/A | Suministro e instalación de Central de Incendio modular,expandible hasta 32 zonas modelo CM 16/32 200 Watts-1. (SATN) Marca SOVICA. Incluye dos (2) baterias 12V 7amp/h | PZA
| SUMINISTRO INSTAL. | EQUIPO | SOVICA | PANEL/CENTRAL | CONVENCIONAL | N/A | Suministro e instalación de Central de Incendio modular,expandible hasta 48 zonas modelo CM 24/48 100 Watts-1 (SAN). Marca SOVICA. Incluye dos (2) baterias 12V 7amp/h | PZA
| SUMINISTRO INSTAL. | EQUIPO | SOVICA | PANEL/CENTRAL | CONVENCIONAL | N/A | Suministro e instalación de Central de Incendio modular,expandible hasta 48 zonas modelo CM 24/48 200 Watts-1 (SAN). Marca SOVICA. Incluye dos (2) baterias 12V 7amp/h | PZA
| SUMINISTRO INSTAL. | EQUIPO | SOVICA | PANEL/CENTRAL | CONVENCIONAL | N/A | Suministro e instalación de Central de Incendio modular,expandible hasta 48 zonas modelo CM 24/48 100 Watts-1 (SATN). Marca SOVICA. Incluye dos (2) baterias 12V 7amp/h | PZA
| SUMINISTRO INSTAL. | EQUIPO | SOVICA | PANEL/CENTRAL | CONVENCIONAL | N/A | Suministro e instalación de Central de Incendio modular,expandible hasta 48 zonas modelo CM 24/48 200 Watts-1 (SATN). Marca SOVICA. Incluye dos (2) baterias 12V 7amp/h | PZA
| SUMINISTRO INSTAL. | TUBERIA | N/A | EMT | N/A | 1/2" | Suministro e instalación de Tubería conduit de Alumimio tipo EMT Ø 1/2",Incluye accesorios y soportes. Incluye accesorios, soportes y pintura para identificacion de accesorios y tuberia electica. | ML
| SUMINISTRO INSTAL. | CABLE | N/A | CABLE | N/A | N/A | Suministro e instalación Cable TF #16AWG | ML
| INSTALACION | CABLE | N/A | CABLE | N/A | N/A | Instalacion de Cable FPLR,2-16AWG,Belden 5220UL | ML
| SUMINISTRO INSTAL. | EQUIPO | SOVICA | DETECTOR | CONVENCIONAL | N/A | Suministro e instalación de Detector de humo, modelo 1800-S. Sovica | PZA
| SUMINISTRO INSTAL. | EQUIPO | SOVICA | PANEL/CENTRAL | CONVENCIONAL | N/A | Suministro e instalación de Central de Incendio dos (2) zonas modelo Z-2 Marca SOVICA. Incluye bateria 12V 7amp/h | PZA
| SUMINISTRO INSTAL. | EQUIPO | SOVICA | PANEL/CENTRAL | CONVENCIONAL | N/A | Suministro e instalación de Central de Incendio cuatro (4) zonas modelo Z-4 Marca SOVICA. Incluye bateria 12V 7amp/h | PZA
| SUMINISTRO INSTAL. | EQUIPO | SOVICA | PANEL/CENTRAL | CONVENCIONAL | N/A | Suministro e instalación de Central de Incendio ocho (8) zonas modelo Z-8 Marca SOVICA. Incluye bateria 12V 7amp/h | PZA
| SUMINISTRO INSTAL. | EQUIPO | SOVICA | ESTACIÓN MANUAL | CONVENCIONAL | N/A | Suministro e instalación de Estación Manual EM-3 Sovica | PZA
| SUMINISTRO INSTAL. | EQUIPO | SOVICA | DIFUSOR | CONVENCIONAL | N/A | Suministro e instalación de Difusor de Sonido Conico Metálico Modelo D10 MR SOVICA | PZA
| SUMINISTRO INSTAL. | EQUIPO | SOVICA | DETECTOR | CONVENCIONAL | N/A | Suministro e instalación de Detector térmico, modelo 281B-PL. Sovica | PZA
| INSTALACION | EQUIPO | HOCHIKI | MODULO | ANALÓGICO | N/A | Instalacion de Modulo Aislador de cortocircuito SCI.Marca Hochiki | PZA
| INSTALACION | EQUIPO | HOCHIKI | MODULO | ANALÓGICO | N/A | Instalacion de Modulo de monitoreo de Doble contacto seco de respuesta rapida DIMM.Marca Hochiki | PZA
| INSTALACION | EQUIPO | HOCHIKI | MODULO | ANALÓGICO | N/A | Instalacion de Modulo Doble rele, 2 Amp @ 24VDC o 1 Amp @ 120VAC, modelo R2ML.Marca Hochiki | PZA
| INSTALACION | EQUIPO | HOCHIKI | PANEL/CENTRAL | ANALÓGICO | N/A | Instalacion de Panel Controlador para incendios Direccionable/Analogico FIRENET LATITUDE dos (2) Lazos SLC,modelo LA123H1-10,120VAC,10.25amp,gabinete estandar,rojo. Marca Hochiki . Incluye dos (2) batería de 12V x 20Ah. | PZA
| INSTALACION | EQUIPO | HOCHIKI | DETECTOR | ANALÓGICO | N/A | Instalación de Sensor Combinado modelo ACC-V marca Hochiki o similar. UL/FM. Incluye Base para sensor analogico 6" modelo HSB-NSA-6 Marca Hochiki o similar. UL/FM. | PZA
| INSTALACION | EQUIPO | HOCHIKI | DETECTOR | CONVENCIONAL | N/A | Instalación de Detector Fotoeléctrico Hochiki SOC-24VN Marca Hochiki o similar. UL/FM. Incluye Base para detector Convencional 6" modelo NS6-220 Marca Hochiki o similar. UL/FM. | PZA
| INSTALACION | EQUIPO | HOCHIKI | DETECTOR | CONVENCIONAL | N/A | Instalación de Detector de Calor Tempetatura fija Modelo DCD-135 Marca Hochiki o similar. UL/FM. Incluye Base para detector Convencional 6" modelo NS6-100 Marca Hochiki o similar. UL/FM. | PZA
| INSTALACION | EQUIPO | HOCHIKI | PANEL/CENTRAL | CONVENCIONAL | N/A | Instalación de Panel Convencional cuatro (4) zonas Modelo HCA-4/120V marca Hochiki o similar. Incluye dos (2) batería de 12V x 7Ah. | PZA
| INSTALACION | EQUIPO | HOCHIKI | PANEL/CENTRAL | CONVENCIONAL | N/A | Instalación de Panel Convencional ocho (8) zonas Modelo HCA-8/120V marca Hochiki o similar. Incluye dos (2) batería de 12V x 7Ah. | PZA
| INSTALACION | EQUIPO | HOCHIKI | DIFUSOR | N/A | N/A | Instalación de Sirena con Luz Estroboscopica, rojo, montaje en pared, candela fija 75cd,Hochiki Modelo WHEC24-75 | PZA
| INSTALACION | EQUIPO | HOCHIKI | PANEL/CENTRAL | CONVENCIONAL | N/A | Instalación de Panel Convencional dos (2) zonas Modelo HCA-2/120V marca Hochiki o similar. Incluye dos (2) batería de 12V x 7Ah. | PZA
| INSTALACION | EQUIPO | HOCHIKI | DETECTOR | N/A | N/A | Instalación de Detector Haz de Luz Proyectada modelo SPC-24 Marca Hochiki o similar. UL/FM. | PZA
| INSTALACION | EQUIPO | HOCHIKI | DIFUSOR | N/A | N/A | Instalación de Luz Estroboscopica, rojo, montaje en pared, 15/30/75/115cd candelas seleccionables de 24VDC, marca Hochiki modelo HES3-24WR | PZA
| INSTALACION | EQUIPO | HOCHIKI | ESTACIÓN MANUAL | CONVENCIONAL | N/A | Instalación de Estación Manual Simple accion Modelo HPS-SAH.Marca Hochiki o similar. .UL/FM. | PZA
| INSTALACION | EQUIPO | HOCHIKI | ESTACIÓN MANUAL | CONVENCIONAL | N/A | Instalación de Estación Manual Simple con llave Modelo HPS-SAK.Marca Hochiki o similar. .UL/FM. | PZA
| INSTALACION | EQUIPO | HOCHIKI | ESTACIÓN MANUAL | CONVENCIONAL | N/A | Instalación de Estación Manual Simple accion con cerradura y con llave de preseñal Modelo HPS-SAK PKS 211 KEY.Marca Hochiki o similar. .UL/FM. | PZA
| INSTALACION | EQUIPO | HOCHIKI | ESTACIÓN MANUAL | CONVENCIONAL | N/A | Instalación de Estación Manual Simple accion con llave de preseñal Modelo HPS-SAH PKS 211 KEY.Marca Hochiki o similar. .UL/FM. | PZA
| INSTALACION | EQUIPO | HOCHIKI | FUENTE PODER | N/A | N/A | Instalación de Fuente de Poder auxiliar 4 Amp 24VDC ,rojo, modelo FN-300ULX-R(110V) . Incluye dos (2) baterías 12VDC / 7AH | PZA
| INSTALACION | EQUIPO | HOCHIKI | FUENTE PODER | N/A | N/A | Instalación de Fuente de Poder auxiliar 3 Amp 24VDC ,rojo, modelo FN-300ULX-R(110V) . Incluye dos (2) baterías 12VDC / 7AH | PZA
| INSTALACION | EQUIPO | HOCHIKI | FUENTE PODER | N/A | N/A | Instalación de Fuente de Poder auxiliar 4 Amp 24VDC ,rojo, modelo FN-600ULX-R(110V) . Incluye dos (2) baterías 12VDC / 7AH | PZA
| INSTALACION | EQUIPO | HOCHIKI | FUENTE PODER | N/A | N/A | Instalación de Fuente de Poder auxiliar 4 Amp 24VDC ,rojo, modelo FN-400ULX-R(110V) . Incluye dos (2) baterías 12VDC / 7AH | PZA
| INSTALACION | EQUIPO | HOCHIKI | MODULO | ANALÓGICO | N/A | Instalación de Mini Modulo de monitoreo de contacto seco de respuesta rapida modelo FRCME-M.Marca Hochiki | PZA
| INSTALACION | EQUIPO | HOCHIKI | MODULO | ANALÓGICO | N/A | Instalación de Modulo Supervisor de salida ,Clase A, 2 Amp modelo SOM-A.Marca Hochiki | PZA
| INSTALACION | EQUIPO | HOCHIKI | MODULO | CONVENCIONAL | N/A | Instalación de Modulo Rele Final de Linea 24V, modelo PAM-4 | PZA
| INSTALACION | EQUIPO | OTRA | LÁMPARA | N/A | N/A | Instalación de lámpara de emergencia 2 faros de 2 watts,Led, de pared 110V con batería incluida. No incluye acometida electrica para la alimentacion del circuito de lamparas (tuberia,cable) | PZA
| INSTALACION | EQUIPO | OTRA | LÁMPARA | N/A | N/A | Instalacion de Luces de Emergencia 2 x 9, 6V @ 4,5 AMP | PZA
| INSTALACION | EQUIPO | SOVICA | ESTACIÓN MANUAL | CONVENCIONAL | N/A | Instalación de Estación Manual EM-4 Sovica | PZA
| INSTALACION | EQUIPO | SOVICA | DIFUSOR | CONVENCIONAL | N/A | Instalación de Difusor de Sonido Conico Plástico Modelo D10 PR SOVICA | PZA
| INSTALACION | EQUIPO | SOVICA | MODULO | CONVENCIONAL | N/A | Instalación de Supervisor de altavoz normal SAN SOVICA | PZA
| INSTALACION | EQUIPO | SOVICA | MODULO | CONVENCIONAL | N/A | Instalación de Supervisor de altavoz final SAF SOVICA | PZA
| INSTALACION | EQUIPO | SOVICA | MODULO | CONVENCIONAL | N/A | Instalación de Modulo de 8 zonas MZ-8. Marca SOVICA | PZA
| INSTALACION | EQUIPO | SOVICA | PANEL/CENTRAL | CONVENCIONAL | N/A | Instalación de Central de Incendio modular,expandible hasta 32 zonas modelo CM 16/32 100 Watts-1 (SAN). Marca SOVICA. Incluye dos (2) baterias 12V 7amp/h | PZA
| INSTALACION | EQUIPO | SOVICA | PANEL/CENTRAL | CONVENCIONAL | N/A | Instalación de Central de Incendio modular,expandible hasta 32 zonas modelo CM 16/32 200 Watts-1 (SAN). Marca SOVICA. Incluye dos (2) baterias 12V 7amp/h | PZA
| INSTALACION | EQUIPO | SOVICA | PANEL/CENTRAL | CONVENCIONAL | N/A | Instalación de Central de Incendio modular,expandible hasta 32 zonas modelo CM 16/32 100 Watts-1 (SATN). Marca SOVICA. Incluye dos (2) baterias 12V 7amp/h | PZA
| INSTALACION | EQUIPO | SOVICA | PANEL/CENTRAL | CONVENCIONAL | N/A | Instalación de Central de Incendio modular,expandible hasta 32 zonas modelo CM 16/32 200 Watts-1. (SATN) Marca SOVICA. Incluye dos (2) baterias 12V 7amp/h | PZA
| INSTALACION | EQUIPO | SOVICA | PANEL/CENTRAL | CONVENCIONAL | N/A | Instalación de Central de Incendio modular,expandible hasta 48 zonas modelo CM 24/48 100 Watts-1 (SAN). Marca SOVICA. Incluye dos (2) baterias 12V 7amp/h | PZA
| INSTALACION | EQUIPO | SOVICA | PANEL/CENTRAL | CONVENCIONAL | N/A | Instalación de Central de Incendio modular,expandible hasta 48 zonas modelo CM 24/48 200 Watts-1 (SAN). Marca SOVICA. Incluye dos (2) baterias 12V 7amp/h | PZA
| INSTALACION | EQUIPO | SOVICA | PANEL/CENTRAL | CONVENCIONAL | N/A | Instalación de Central de Incendio modular,expandible hasta 48 zonas modelo CM 24/48 100 Watts-1 (SATN). Marca SOVICA. Incluye dos (2) baterias 12V 7amp/h | PZA
| INSTALACION | EQUIPO | SOVICA | PANEL/CENTRAL | CONVENCIONAL | N/A | Instalación de Central de Incendio modular,expandible hasta 48 zonas modelo CM 24/48 200 Watts-1 (SATN). Marca SOVICA. Incluye dos (2) baterias 12V 7amp/h | PZA
| INSTALACION | EQUIPO | SOVICA | DETECTOR | CONVENCIONAL | N/A | Instalación de Detector de humo , modelo 1800-S. Sovica | PZA
| INSTALACION | EQUIPO | SOVICA | PANEL/CENTRAL | CONVENCIONAL | N/A | Instalación de Central de Incendio dos (2) zonas modelo Z-2 Marca SOVICA. Incluye bateria 12V 7amp/h | PZA
| INSTALACION | EQUIPO | SOVICA | PANEL/CENTRAL | CONVENCIONAL | N/A | Instalación de Central de Incendio cuatro (4) zonas modelo Z-4 Marca SOVICA. Incluye bateria 12V 7amp/h | PZA
| INSTALACION | EQUIPO | SOVICA | PANEL/CENTRAL | CONVENCIONAL | N/A | Instalación de Central de Incendio ocho (8) zonas modelo Z-8 Marca SOVICA. Incluye bateria 12V 7amp/h | PZA
| INSTALACION | EQUIPO | SOVICA | ESTACIÓN MANUAL | CONVENCIONAL | N/A | Instalación de Estación Manual EM-3 Sovica | PZA
| INSTALACION | EQUIPO | SOVICA | DIFUSOR | CONVENCIONAL | N/A | Instalación de Difusor de Sonido Conico Metálico Modelo D10 MR SOVICA | PZA
| INSTALACION | EQUIPO | SOVICA | DETECTOR | CONVENCIONAL | N/A | Instalación de Detector térmico, modelo 281B-PL. Sovica | PZA
| INSTALACION | EQUIPO | SYSTEM SENSOR | DETECTOR | CONVENCIONAL | N/A | Instalaciónde Detector de humo-fotoelectrico modelo AFBK2W-B marca System Sensor compatible con central sovica | PZA
| INSTALACION | EQUIPO | EDWARDS | DETECTOR | CONVENCIONAL | N/A | Instalación de Detector Termico 135°F/ rata de cambio modelo 281B-PL marca EDWARDS compatible con central sovica. Incluye base para el detector. | PZA
| INSTALACION | CABLE | N/A | CABLE | N/A | N/A | Instalación Cable CT 2X16AWG,1 par entorchado | ML
| INSTALACION | CABLE | N/A | CABLE/DETECTOR | N/A | N/A | Instalación Cable Protectowire 155 °F (68°C) Tipo EPC modelo PHSC-155-EPC | ML
| INSTALACION | CABLE | N/A | CABLE | N/A | N/A | Instalación Cable FPLR,2-16AWG,Genesis | ML
| INSTALACION | CABLE | N/A | CABLE | N/A | N/A | Instalación Cable TF #18AWG | ML
| INSTALACION | CABLE | N/A | CABLE | N/A | N/A | Instalación Cable TF #16AWG | ML
| SUMINISTRO INSTAL. | TUBERIA | N/A | EMT | N/A | 1/2" | Suministro e instalación de Tubería conduit de Alumimio tipo EMT Ø 1/2",Incluye accesorios y soportes. Incluye accesorios, y soporte. | ML
| SUMINISTRO INSTAL. | TUBERIA | N/A | IMC | N/A | 1/2" | Suministro e instalación de Tubería conduit de Alumimio tipo IMC Ø 1/2", Incluye accesorios y soportes. | ML
| SUMINISTRO INSTAL. | TUBERIA | N/A | EMT | N/A | 1" | Suministro e instalación de Tubería conduit de Alumimio tipo EMT Ø 1". Incluye accesorios, soportes y pintura para identificacion de accesorios y tuberia electica. | ML
| SUMINISTRO INSTAL. | TUBERIA | N/A | EMT | N/A | 1" | Suministro e instalación de Tubería conduit EMT Ø 1" de Alumimio , Incluye accesorios y soportes. | ML
| SUMINISTRO INSTAL. | TUBERIA | N/A | IMC | N/A | 1" | Suministro e instalación de Tubería conduit de Alumimio tipo IMC Ø 1", Incluye accesorios y soportes. | ML
| SUMINISTRO INSTAL. | TUBERIA | N/A | EMT | N/A | 3/4" | Suministro e instalación de Tubería Conduit rigida de Aluminio roscada 3/4" en atmosferas explosivas. Incluye soportes y accesorios a prueba de explosiones (cajas de paso,condulets,sellos cortafuegos, etc) | ML
| INSTALACION | TUBERIA | N/A | EMT | N/A | 3/4" | Instalación de Tubería conduit de Alumimio tipo EMTØ 3/4". Incluye accesorios, soportes y pintura para identificacion de accesorios y tuberia electica. | ML
| INSTALACION | TUBERIA | N/A | FLEXIBLE | N/A | 3/4" | Instalación de Tubería conduit Flexible Ø 3/4", Incluye accesorios y soportes. | ML
| INSTALACION | TUBERIA | N/A | EMT | N/A | 3/4" | Instalación de Tubería conduit EMT Ø 3/4" de Alumimio , Incluye accesorios y soportes. | ML
| INSTALACION | TUBERIA | N/A | IMC | N/A | 3/4" | Instalación de Tubería conduit de Alumimio tipo IMC Ø 3/4", Incluye accesorios y soportes. | ML
| INSTALACION | TUBERIA | N/A | FLEXIBLE | N/A | 1/2" | Instalación de Tubería conduit Flexible Ø 1/2", Incluye accesorios y soportes. | ML
| INSTALACION | TUBERIA | N/A | PVC | N/A | 2" | Instalaciónde Tuberia PVC 2" enterrada (Bancada) | ML
| INSTALACION | TUBERIA | N/A | EMT | N/A | 1/2" | Instalación de Tubería conduit de Alumimio tipo EMT Ø 1/2",Incluye accesorios y soportes. Incluye accesorios, soportes y pintura para identificacion de accesorios y tuberia electica. | ML
| INSTALACION | TUBERIA | N/A | EMT | N/A | 1/2" | Instalación de Tubería conduit de Alumimio tipo EMT Ø 1/2",Incluye accesorios y soportes. Incluye accesorios, y soporte. | ML
| INSTALACION | TUBERIA | N/A | IMC | N/A | 1/2" | Instalación de Tubería conduit de Alumimio tipo IMC Ø 1/2", Incluye accesorios y soportes. | ML
| INSTALACION | TUBERIA | N/A | EMT | N/A | 1" | Instalaciónde Tubería conduit de Alumimio tipo EMTØ 1". Incluye accesorios, soportes y pintura para identificacion de accesorios y tuberia electica. | ML
| INSTALACION | TUBERIA | N/A | EMT | N/A | 1" | Instalaciónde Tubería conduit EMT Ø 1" de Alumimio , Incluye accesorios y soportes. | ML
| INSTALACION | PUESTA EN MARCHA | N/A | PUESTA EN MARCHA | N/A | N/A | Elaboracion de inspeccion y prueba de todos los dispostivos del sistema deteccion existente ( detectores, estaciones manuales,difusores, tuberia y cableado), validar funcionamiento de equipos y continuidad electrica en la red de tuberias y cableado. | SG
| INSTALACION | EQUIPO | HOCHIKI | MODULO | ANALÓGICO | N/A | Instalación de Modulo de zona Convencional CZM Marca Hochiki o similar. UL/FM. | PZA
| INSTALACION | EQUIPO | HOCHIKI | PANEL/CENTRAL | ANALÓGICO | N/A | Instalación de Panel Controlador para incendios Direccionable/Analogico FIRENET LATITUDE cuatro (4) Lazos SLC, modelo LA121H2-10,120VAC,5.25amp,gabinete estandar,rojo . Marca Hochiki o similar. Incluye dos (2) batería de 12V x 20Ah. | PZA
| INSTALACION | EQUIPO | HOCHIKI | PANEL/CENTRAL | ANALÓGICO | N/A | Instalación de Panel direccionable (6) seis lazos modelo Firenet Latitude LA101J3-10 (120V 5 Amp Gabinete Estandar) marca Hochiki. Incluye dos (2) batería de 12V x 28AH. | PZA
| INSTALACION | EQUIPO | HOCHIKI | PANEL/CENTRAL | ANALÓGICO | N/A | Instalación de Anunciador de red Latitude modelo LFC00NC-10 | PZA
| INSTALACION | EQUIPO | HOCHIKI | ESTACIÓN MANUAL | CONVENCIONAL | N/A | Instalaciónde Estación Manual Simple Accion Modelo HPS-SA-EX/WP Explosive proof / Weather proof Marca Hochiki o similar.UL/FM. | PZA
| INSTALACION | EQUIPO | HOCHIKI | DIFUSOR | CONVENCIONAL | N/A | Instalaciónde Sirena a prueba de explosion para uso en areas Clase I, Division 1, Groups B, C, y D; Clase I, Division 2, Group A; Class 2, Division 2, Grupo F y G; Clase III ,uso en interiores y exteriores , marca Federal Signal Modelo SSTX3-MV | PZA
| INSTALACION | EQUIPO | HOCHIKI | DETECTOR | CONVENCIONAL | N/A | Instalación de Detector de Calor convencional. Tasa de aumento Intrinsecamente Seguro Modelo DCD-1E-IS con elemento de temperatura fija, Marca Hochiki o similar. Incluye Base para detector Convencional Intrinsecamente Seguro modelo YBN-R/4 (IS) Marca Hochiki o similar | PZA
| INSTALACION | EQUIPO | HOCHIKI | OTRO | CONVENCIONAL | N/A | Instalaciónde Aislador Galvanico Modelo MTL5561 2 canales Hochiki o similar, para ser usado con detectores de incendios convencionales IS para proteccion en areas peligrosas. Debe incluir un riel DIN y caja de montaje DX070 o similar. | PZA
| INSTALACION | TUBERIA | N/A | IMC | N/A | 1" | Instalaciónde Tubería conduit de Alumimio tipo IMC Ø 1", Incluye accesorios y soportes. | ML
| INSTALACION | TUBERIA | N/A | EMT | N/A | 3/4" | Instalación de Tubería Conduit rigida de Aluminio roscada 3/4" en atmosferas explosivas. Incluye soportes y accesorios a prueba de explosiones (cajas de paso,condulets,sellos cortafuegos, etc) | ML

## MATRIZ DE CÓDIGOS rev.3 (hidden)
MATRIZ DE CÓDIGOS
NIVEL 1 | NIVEL 2 | NIVEL 3 | NIVEL 4 | NIVEL 5 | NIVEL 6 | NIVEL 7 | CODIGOS
MATRIZ DE CÓDIGOS NIVEL 1: INCISAN FIRE; MATRIZ DE CÓDIGOS NIVEL 2: DETECCIÓN; MATRIZ DE CÓDIGOS NIVEL 3: CABLE; MATRIZ DE CÓDIGOS NIVEL 4: FPLR (01) | IF-DC01.1
MATRIZ DE CÓDIGOS NIVEL 4: CT(02); MATRIZ DE CÓDIGOS NIVEL 5: CT 2 X14 | IF-DC02.1
MATRIZ DE CÓDIGOS NIVEL 5: CT 2 X 16 | IF-DC02.2
MATRIZ DE CÓDIGOS NIVEL 4: TF(03); MATRIZ DE CÓDIGOS NIVEL 5: TF 16 | IF-DC03.1
MATRIZ DE CÓDIGOS NIVEL 5: TF 18 | IF-DC03.2
MATRIZ DE CÓDIGOS NIVEL 4: RED(04); MATRIZ DE CÓDIGOS NIVEL 5: CAT STP | IF-DC04.1
MATRIZ DE CÓDIGOS NIVEL 5: CAT UTP | IF-DC04.2
MATRIZ DE CÓDIGOS NIVEL 4: PROTECTORWIRE(05); MATRIZ DE CÓDIGOS NIVEL 5: complementar la info | IF-DC03.1
MATRIZ DE CÓDIGOS NIVEL 3: EQUIPO; MATRIZ DE CÓDIGOS NIVEL 4: DETECTORES(01); MATRIZ DE CÓDIGOS NIVEL 5: BASE | IF-DE01.1
MATRIZ DE CÓDIGOS NIVEL 5: HUMO FOTOELECTRICO | IF-DE01.2
MATRIZ DE CÓDIGOS NIVEL 5: TERMICO VELOCIMETRICO | IF-DE01.3
MATRIZ DE CÓDIGOS NIVEL 5: IONICO | IF-DE01.4
MATRIZ DE CÓDIGOS NIVEL 5: HAZ DE LUZ | IF-DE01.5
MATRIZ DE CÓDIGOS NIVEL 4: ESTACIONES MANUALES; MATRIZ DE CÓDIGOS NIVEL 5: ACCION SIMPLE | IF-DE02.1
MATRIZ DE CÓDIGOS NIVEL 5: DOBLE ACCION | IF-DE02.2
MATRIZ DE CÓDIGOS NIVEL 4: DIFUSOR DE SONIDO; MATRIZ DE CÓDIGOS NIVEL 5: SIN LUZ | IF-DE03.1
MATRIZ DE CÓDIGOS NIVEL 5: CON LUZ | IF-DE03.2
MATRIZ DE CÓDIGOS NIVEL 4: LUZ ESTROBOSCOPICA | IF-DE04.1
MATRIZ DE CÓDIGOS NIVEL 4: MODULOS; MATRIZ DE CÓDIGOS NIVEL 5: DE MONITOREO DIRECCIONABLE | IF-DE05.1
MATRIZ DE CÓDIGOS NIVEL 5: DE CONTROL | IF-DE05.2
MATRIZ DE CÓDIGOS NIVEL 5: AISLADOR | IF-DE05.3
MATRIZ DE CÓDIGOS NIVEL 5: DOBLE RELE | IF-DE05.4
MATRIZ DE CÓDIGOS NIVEL 4: LAMPARAS; MATRIZ DE CÓDIGOS NIVEL 5: SUPERFICIAL | IF-DE06.1
MATRIZ DE CÓDIGOS NIVEL 5: EMBUTIDA | IF-DE06.2
MATRIZ DE CÓDIGOS NIVEL 3: TUBERÍA; MATRIZ DE CÓDIGOS NIVEL 4: EMT; MATRIZ DE CÓDIGOS NIVEL 5: DIAM 1/2" | IF-DT01.1
MATRIZ DE CÓDIGOS NIVEL 5: DIAM 3/4" | IF-DT01.2
MATRIZ DE CÓDIGOS NIVEL 5: DIAM 1" | IF-DT01.3
MATRIZ DE CÓDIGOS NIVEL 5: DIAM 1 1/2" | IF-DT01.4
MATRIZ DE CÓDIGOS NIVEL 4: IMC; MATRIZ DE CÓDIGOS NIVEL 5: DIAM 1/2" | IF-DT02.1
MATRIZ DE CÓDIGOS NIVEL 5: DIAM 3/4" | IF-DT02.2
MATRIZ DE CÓDIGOS NIVEL 5: DIAM 1" | IF-DT02.3
MATRIZ DE CÓDIGOS NIVEL 5: DIAM 1 1/2" | IF-DT02.4
MATRIZ DE CÓDIGOS NIVEL 4: FLEXIBLE; MATRIZ DE CÓDIGOS NIVEL 5: DIAM 1/2" | IF-DT03.1
MATRIZ DE CÓDIGOS NIVEL 5: DIAM 3/4" | IF-DT03.2
MATRIZ DE CÓDIGOS NIVEL 5: DIAM 1" | IF-DT03.3
MATRIZ DE CÓDIGOS NIVEL 5: DIAM 1 1/2" | IF-DT03.4
MATRIZ DE CÓDIGOS NIVEL 4: DESMANTELAMIENTO; MATRIZ DE CÓDIGOS NIVEL 5: CON RECUPERACION | IF-DT04.1
MATRIZ DE CÓDIGOS NIVEL 5: SIN RECUPERACION | IF-DT04.2
MATRIZ DE CÓDIGOS NIVEL 3: OBRA CIVIL; MATRIZ DE CÓDIGOS NIVEL 4: BANCADA | IF-DO01
MATRIZ DE CÓDIGOS NIVEL 2: EXTINCIÓN; MATRIZ DE CÓDIGOS NIVEL 3: BOMBAS; MATRIZ DE CÓDIGOS NIVEL 4: PRINCIPAL; MATRIZ DE CÓDIGOS NIVEL 5: HORIZONTAL | IF-EB01.1
MATRIZ DE CÓDIGOS NIVEL 5: VERTICAL | IF-EB01.2
MATRIZ DE CÓDIGOS NIVEL 5: IN SUCTION | IF-EB01.3
MATRIZ DE CÓDIGOS NIVEL 5: VIP | IF-EB01.4
MATRIZ DE CÓDIGOS NIVEL 4: AUXILIAR | IF-EB02
|  | ROCIADORES | COLGANTE (PENDENT)(01) | BRONCE (1) | K5.6 (1) | 155°F (1) | IF-ER01.1.1.1
MATRIZ DE CÓDIGOS NIVEL 7: 165°F | IF-ER01.1.1.2
MATRIZ DE CÓDIGOS NIVEL 7: 200°F | IF-ER01.1.1.3
MATRIZ DE CÓDIGOS NIVEL 7: 212°F | IF-ER01.1.1.4
MATRIZ DE CÓDIGOS NIVEL 7: 286°F | IF-ER01.1.1.5
MATRIZ DE CÓDIGOS NIVEL 6: K8.0 (2); MATRIZ DE CÓDIGOS NIVEL 7: 155°F | IF-ER01.1.2.1
MATRIZ DE CÓDIGOS NIVEL 7: 165°F | IF-ER01.1.2.2
MATRIZ DE CÓDIGOS NIVEL 7: 200°F | IF-ER01.1.2.3
MATRIZ DE CÓDIGOS NIVEL 7: 212°F | IF-ER01.1.2.4
MATRIZ DE CÓDIGOS NIVEL 7: 286°F | IF-ER01.1.2.5
MATRIZ DE CÓDIGOS NIVEL 6: K11.2 (3); MATRIZ DE CÓDIGOS NIVEL 7: 155°F | IF-ER01.1.3.1
MATRIZ DE CÓDIGOS NIVEL 7: 165°F | IF-ER01.1.3.2
MATRIZ DE CÓDIGOS NIVEL 7: 200°F | IF-ER01.1.3.3
MATRIZ DE CÓDIGOS NIVEL 7: 212°F | IF-ER01.1.3.4
MATRIZ DE CÓDIGOS NIVEL 7: 286°F | IF-ER01.1.3.5
MATRIZ DE CÓDIGOS NIVEL 6: K16.8 (4); MATRIZ DE CÓDIGOS NIVEL 7: 155°F | IF-ER01.1.4.1
MATRIZ DE CÓDIGOS NIVEL 7: 165°F | IF-ER01.1.4.2
MATRIZ DE CÓDIGOS NIVEL 7: 200°F | IF-ER01.1.4.3
MATRIZ DE CÓDIGOS NIVEL 7: 212°F | IF-ER01.1.4.4
MATRIZ DE CÓDIGOS NIVEL 7: 286°F | IF-ER01.1.4.5
MATRIZ DE CÓDIGOS NIVEL 6: K25.2 (5); MATRIZ DE CÓDIGOS NIVEL 7: 165°F | IF-ER01.1.5.2
MATRIZ DE CÓDIGOS NIVEL 7: 212°F | IF-ER01.1.5.4
MATRIZ DE CÓDIGOS NIVEL 5: CROMADO(2); MATRIZ DE CÓDIGOS NIVEL 6: K5.6; MATRIZ DE CÓDIGOS NIVEL 7: 155°F | IF-ER01.2.1.1
MATRIZ DE CÓDIGOS NIVEL 7: 165°F | IF-ER01.2.1.2
MATRIZ DE CÓDIGOS NIVEL 7: 200°F | IF-ER01.2.1.3
MATRIZ DE CÓDIGOS NIVEL 7: 212°F | IF-ER01.2.1.4
MATRIZ DE CÓDIGOS NIVEL 7: 286°F | IF-ER01.2.1.5
MATRIZ DE CÓDIGOS NIVEL 6: K8.0; MATRIZ DE CÓDIGOS NIVEL 7: 155°F | IF-ER01.2.2.1
MATRIZ DE CÓDIGOS NIVEL 7: 165°F | IF-ER01.2.2.2
MATRIZ DE CÓDIGOS NIVEL 7: 200°F | IF-ER01.2.2.3
MATRIZ DE CÓDIGOS NIVEL 7: 212°F | IF-ER01.2.2.4
MATRIZ DE CÓDIGOS NIVEL 7: 286°F | IF-ER01.2.2.5
MATRIZ DE CÓDIGOS NIVEL 6: K11.2; MATRIZ DE CÓDIGOS NIVEL 7: 155°F | IF-ER01.2.3.1
MATRIZ DE CÓDIGOS NIVEL 7: 165°F | IF-ER01.2.3.2
MATRIZ DE CÓDIGOS NIVEL 7: 200°F | IF-ER01.2.3.3
MATRIZ DE CÓDIGOS NIVEL 7: 212°F | IF-ER01.2.3.4
MATRIZ DE CÓDIGOS NIVEL 7: 286°F | IF-ER01.2.3.5
MATRIZ DE CÓDIGOS NIVEL 6: K16.8; MATRIZ DE CÓDIGOS NIVEL 7: 155°F | IF-ER01.2.4.1
MATRIZ DE CÓDIGOS NIVEL 7: 165°F | IF-ER01.2.4.2
MATRIZ DE CÓDIGOS NIVEL 7: 200°F | IF-ER01.2.4.3
MATRIZ DE CÓDIGOS NIVEL 7: 212°F | IF-ER01.2.4.4
MATRIZ DE CÓDIGOS NIVEL 7: 286°F | IF-ER01.2.4.5
MATRIZ DE CÓDIGOS NIVEL 6: K25.2; MATRIZ DE CÓDIGOS NIVEL 7: 165°F | IF-ER01.2.5.2
MATRIZ DE CÓDIGOS NIVEL 7: 212°F | IF-ER01.2.5.4
MATRIZ DE CÓDIGOS NIVEL 4: MONTANTE (UPRIGHT) (02); MATRIZ DE CÓDIGOS NIVEL 5: BRONCE (1); MATRIZ DE CÓDIGOS NIVEL 6: K5.6; MATRIZ DE CÓDIGOS NIVEL 7: 155°F | IF-ER02.1.1.1
MATRIZ DE CÓDIGOS NIVEL 7: 165°F | IF-ER02.1.1.2
MATRIZ DE CÓDIGOS NIVEL 7: 200°F | IF-ER02.1.1.3
MATRIZ DE CÓDIGOS NIVEL 7: 212°F | IF-ER02.1.1.4
MATRIZ DE CÓDIGOS NIVEL 7: 286°F | IF-ER02.1.1.5
MATRIZ DE CÓDIGOS NIVEL 6: K8.0; MATRIZ DE CÓDIGOS NIVEL 7: 155°F | IF-ER02.1.2.1
MATRIZ DE CÓDIGOS NIVEL 7: 165°F | IF-ER02.1.2.2
MATRIZ DE CÓDIGOS NIVEL 7: 200°F | IF-ER02.1.2.3
MATRIZ DE CÓDIGOS NIVEL 7: 212°F | IF-ER02.1.2.4
MATRIZ DE CÓDIGOS NIVEL 7: 286°F | IF-ER02.1.2.5
MATRIZ DE CÓDIGOS NIVEL 6: K11.2; MATRIZ DE CÓDIGOS NIVEL 7: 155°F | IF-ER02.1.3.1
MATRIZ DE CÓDIGOS NIVEL 7: 165°F | IF-ER02.1.3.2
MATRIZ DE CÓDIGOS NIVEL 7: 200°F | IF-ER02.1.3.3
MATRIZ DE CÓDIGOS NIVEL 7: 212°F | IF-ER02.1.3.4
MATRIZ DE CÓDIGOS NIVEL 7: 286°F | IF-ER02.1.3.5
MATRIZ DE CÓDIGOS NIVEL 6: K16.8; MATRIZ DE CÓDIGOS NIVEL 7: 155°F | IF-ER02.1.4.1
MATRIZ DE CÓDIGOS NIVEL 7: 165°F | IF-ER02.1.4.2
MATRIZ DE CÓDIGOS NIVEL 7: 200°F | IF-ER02.1.4.3
MATRIZ DE CÓDIGOS NIVEL 7: 212°F | IF-ER02.1.4.4
MATRIZ DE CÓDIGOS NIVEL 7: 286°F | IF-ER02.1.4.5
MATRIZ DE CÓDIGOS NIVEL 6: K25.2; MATRIZ DE CÓDIGOS NIVEL 7: 165°F | IF-ER02.1.5.2
MATRIZ DE CÓDIGOS NIVEL 7: 212°F | IF-ER02.1.5.4
MATRIZ DE CÓDIGOS NIVEL 5: CROMADO (2); MATRIZ DE CÓDIGOS NIVEL 6: K5.6; MATRIZ DE CÓDIGOS NIVEL 7: 155°F | IF-ER02.2.1.1
MATRIZ DE CÓDIGOS NIVEL 7: 165°F | IF-ER02.2.1.2
MATRIZ DE CÓDIGOS NIVEL 7: 200°F | IF-ER02.2.1.3
MATRIZ DE CÓDIGOS NIVEL 7: 212°F | IF-ER02.2.1.4
MATRIZ DE CÓDIGOS NIVEL 7: 286°F | IF-ER02.2.1.5
MATRIZ DE CÓDIGOS NIVEL 6: K8.0; MATRIZ DE CÓDIGOS NIVEL 7: 155°F | IF-ER02.2.2.1
MATRIZ DE CÓDIGOS NIVEL 7: 165°F | IF-ER02.2.2.2
MATRIZ DE CÓDIGOS NIVEL 7: 200°F | IF-ER02.2.2.3
MATRIZ DE CÓDIGOS NIVEL 7: 212°F | IF-ER02.2.2.4
MATRIZ DE CÓDIGOS NIVEL 7: 286°F | IF-ER02.2.2.5
MATRIZ DE CÓDIGOS NIVEL 6: K11.2; MATRIZ DE CÓDIGOS NIVEL 7: 155°F | IF-ER02.2.3.1
MATRIZ DE CÓDIGOS NIVEL 7: 165°F | IF-ER02.2.3.2
MATRIZ DE CÓDIGOS NIVEL 7: 200°F | IF-ER02.2.3.3
MATRIZ DE CÓDIGOS NIVEL 7: 212°F | IF-ER02.2.3.4
MATRIZ DE CÓDIGOS NIVEL 7: 286°F | IF-ER02.2.3.5
MATRIZ DE CÓDIGOS NIVEL 6: K16.8; MATRIZ DE CÓDIGOS NIVEL 7: 155°F | IF-ER02.2.4.1
MATRIZ DE CÓDIGOS NIVEL 7: 165°F | IF-ER02.2.4.2
MATRIZ DE CÓDIGOS NIVEL 7: 200°F | IF-ER02.2.4.3
MATRIZ DE CÓDIGOS NIVEL 7: 212°F | IF-ER02.2.4.4
MATRIZ DE CÓDIGOS NIVEL 7: 286°F | IF-ER02.2.4.5
MATRIZ DE CÓDIGOS NIVEL 6: K25.2; MATRIZ DE CÓDIGOS NIVEL 7: 165°F | IF-ER02.2.5.2
MATRIZ DE CÓDIGOS NIVEL 7: 212°F | IF-ER02.2.5.4
MATRIZ DE CÓDIGOS NIVEL 4: DE PARED (SIDEWALL) (03); MATRIZ DE CÓDIGOS NIVEL 5: BRONCE (1); MATRIZ DE CÓDIGOS NIVEL 6: K5.6; MATRIZ DE CÓDIGOS NIVEL 7: 155°F | IF-ER03.1.1.1
MATRIZ DE CÓDIGOS NIVEL 7: 165°F | IF-ER03.1.1.2
MATRIZ DE CÓDIGOS NIVEL 7: 200°F | IF-ER03.1.1.3
MATRIZ DE CÓDIGOS NIVEL 7: 212°F | IF-ER03.1.1.4
MATRIZ DE CÓDIGOS NIVEL 5: CROMADO (2); MATRIZ DE CÓDIGOS NIVEL 6: K5.6; MATRIZ DE CÓDIGOS NIVEL 7: 155°F | IF-ER03.2.1.1
MATRIZ DE CÓDIGOS NIVEL 7: 165°F | IF-ER03.2.1.2
MATRIZ DE CÓDIGOS NIVEL 7: 200°F | IF-ER03.2.1.3
MATRIZ DE CÓDIGOS NIVEL 7: 212°F | IF-ER03.2.1.4
MATRIZ DE CÓDIGOS NIVEL 4: OCULTO( CONCEALED) (04); MATRIZ DE CÓDIGOS NIVEL 5: BRONCE (1); MATRIZ DE CÓDIGOS NIVEL 6: K5.6; MATRIZ DE CÓDIGOS NIVEL 7: 155°F | IF-ER04.1.1.1
MATRIZ DE CÓDIGOS NIVEL 3: TUBERÍA; MATRIZ DE CÓDIGOS NIVEL 4: ACERO AL CARBONO; MATRIZ DE CÓDIGOS NIVEL 5: SUPERFICIAL; MATRIZ DE CÓDIGOS NIVEL 6: Diametro 1" | IF-ET01.1
MATRIZ DE CÓDIGOS NIVEL 6: Diametro 1 1/2" | IF-ET01.2
MATRIZ DE CÓDIGOS NIVEL 6: Diametro 2" | IF-ET01.3
MATRIZ DE CÓDIGOS NIVEL 6: Diametro 2 1/2" | IF-ET01.4
MATRIZ DE CÓDIGOS NIVEL 6: Diametro 3" | IF-ET01.5
MATRIZ DE CÓDIGOS NIVEL 6: Diametro 4" | IF-ET01.6
MATRIZ DE CÓDIGOS NIVEL 6: Diametro 6" | IF-ET01.7
MATRIZ DE CÓDIGOS NIVEL 6: Diametro 8" | IF-ET01.8
Diametro 10"
|  |  |  | ENTERRADA | Diametro 3"
Diametro 4"
Diametro 6"
Diametro 8"
Diametro 10"
|  |  | PPR RED FIRE | SUPERFICIAL | Diametro 32MM
Diametro 50MM
Diametro 63MM
Diametro 75MM
Diametro 90MM
Diametro 110MM
MATRIZ DE CÓDIGOS NIVEL 3: EXTINTOR; MATRIZ DE CÓDIGOS NIVEL 4: CO2; MATRIZ DE CÓDIGOS NIVEL 5: 10 lbs | IF-EE01
20 lbs
|  |  | PQS | 10 lbs
20 lbs
|  |  | H20 | 2,5GAL
|  |  | K | 6L
10L
MATRIZ DE CÓDIGOS NIVEL 3: ACCESORIOS; MATRIZ DE CÓDIGOS NIVEL 4: CONEXIONES PARA TUBERIAS; MATRIZ DE CÓDIGOS NIVEL 5: ROSCADAS | IF-EA02
BRIDADAS
MANÓMETROS
|  |  | SENSORES | FLUJO
PRESION
MONITORES
MATRIZ DE CÓDIGOS NIVEL 3: VÁLVULAS; MATRIZ DE CÓDIGOS NIVEL 4: ROSCADA | IF-EV01
BRIDADA
MATRIZ DE CÓDIGOS NIVEL 3: HIDRANTES; MATRIZ DE CÓDIGOS NIVEL 4: HIDRANTES | IF-EH01
MATRIZ DE CÓDIGOS NIVEL 3: MONTANTES; MATRIZ DE CÓDIGOS NIVEL 4: MONTANTES | IF-EM01
|  | GABINETES | GABINETES DE MANGUERA | EMPOTRADO
MATRIZ DE CÓDIGOS NIVEL 5: SUPERFICIAL | IF-EG01
GABINETES PARA CARRETES
MATRIZ DE CÓDIGOS NIVEL 3: OBRA CIVIL; MATRIZ DE CÓDIGOS NIVEL 4: OBRA CVIL (CASETA) | IF-EO01

## EXTINCIÓN 2 (hidden)
CÓDIGO | ALCANCE | SISTEMA | GRUPO | DIAMETRO | DESCRIPCION | UND
IF-EEE001 | S.I. | EXTINCIÓN | EQUIPOS | N/A | Suministro e instalación Firepro Generador tipo caja FP-3000T | PZA
IF-EEE002 | S.I. | EXTINCIÓN | EQUIPOS | N/A | Suministro e instalación BTA V3 para generador tipo caja a 68°C | PZA
IF-EEE003 | S.I. | EXTINCIÓN | EQUIPOS | N/A | Suministro e Instalación de Manomentro de glicerina 0-300psi con dial de 1 1/2",conexión inferior en bronce 1/2" NPT | PZA
IF-EEE004 | S.I. | EXTINCIÓN | EQUIPOS | N/A | Suministro e Instalación de Manometro de glicerina 0-300 ps,incluye valvula de globo de bronce 1/2" | PZA
IF-EEE005 | I | EXTINCIÓN | EQUIPOS | N/A | Instalación Firepro Generador tipo caja FP-3000T | PZA
IF-EEE006 | I | EXTINCIÓN | EQUIPOS | N/A | Instalación BTA V3 para generador tipo caja a 68°C | PZA
IF-EEE007 | I | EXTINCIÓN | EQUIPOS | N/A | Instalación de Manomentro de glicerina 0-300psi con dial de 1 1/2",conexión inferior en bronce 1/2" NPT | PZA
IF-EEE008 | I | EXTINCIÓN | EQUIPOS | N/A | Instalación de Manometro de glicerina 0-300 ps,incluye valvula de globo de bronce 1/2" | PZA
IF-EEM001 | S.I. | EXTINCIÓN | EXTINTOR | N/A | Suministro e Instalación de Tee recta Ranurada Ø 11/2" | PZA
IF-EEM002 | S.I. | EXTINCIÓN | EXTINTOR | N/A | Suministro e Instalación de Codo ranurado 90° Ø 6" | PZA
IF-EEM003 | S.I. | EXTINCIÓN | EXTINTOR | N/A | Suministro e Instalación de Extintor portatil PQS 20 lbs. | PZA
IF-EEM004 | S.I. | EXTINCIÓN | EXTINTOR | N/A | Suministro e Instalación de Extintor portatil CO2 20 lbs. | PZA
IF-EEM005 | I | EXTINCIÓN | EXTINTOR | N/A | Instalación de Extintor portatil PQS 10 lbs. | PZA
IF-EEM006 | I | EXTINCIÓN | EXTINTOR | N/A | Instalación de Extintor portatil CO2 10 lbs. | PZA
IF-EEM007 | I | EXTINCIÓN | EXTINTOR | N/A | Instalación de Extintor portatil PQS 20 lbs. | PZA
IF-EEM008 | I | EXTINCIÓN | EXTINTOR | N/A | Instalación de Extintor portatil CO2 20 lbs. | PZA
IF-EEG001 | S.I. | EXTINCIÓN | GABINETES | N/A | Suministro e Instalación de Gabinete para manguera superficial, hecho de chapa de acero calibre 18, clase I, conforme a NFPA 14, con conexiones de 1½", con espacio para extintor PQS de 10 lbs. Incluye: Hose Rack #3010 marca Guardian con manguera de diámetro Ø 1½" x 30 m de largo, chaqueta sencilla, niple bronce, devanador de manguera, válvula de ángulo bronce 1½" y piton chorreo neblina en bronce. | PZA
IF-EEG002 | S.I. | EXTINCIÓN | GABINETES | N/A | Suministro e Instalación de Gabinete para manguera superficial, hecho de chapa de acero calibre 18, clase II, conforme a NFPA 14, con conexiones de 2½", con espacio para extintor PQS de 10 lbs. Incluye: Hose Rack #3010 marca Guardian con manguera de diámetro Ø 2½" x 30 m de largo, chaqueta sencilla, niple bronce, devanador de manguera, válvula de ángulo bronce 2½" y piton chorreo neblina en bronce. | PZA
IF-EEG003 | S.I. | EXTINCIÓN | GABINETES | N/A | Suministro e Instalación de Gabinete para manguera superficial, hecho de chapa de acero calibre 18, clase II, conforme a NFPA 14, con conexiones de 1½", con espacio para extintor PQS de 10 lbs. Incluye: Hose Rack #3010 marca Guardian con manguera de diámetro Ø 1½" x 30 m de largo, chaqueta sencilla, niple bronce, devanador de manguera, válvula de ángulo bronce 1½" y piton chorreo neblina en bronce. | PZA
IF-EEG004 | S.I. | EXTINCIÓN | GABINETES | N/A | Suministro e Instalación de Gabinete para manguera, hecho de chapa de acero calibre 18, clase III, conforme a NFPA 14, con conexiones de 1½" Y 2½"(conexion bomberos) , con espacio para extintor PQS de 10 lbs. Incluye: Hose Rack #3010 marca Guardian con manguera de diámetro Ø 1½" x 30 m de largo, chaqueta sencilla, niple bronce, devanador de manguera, válvula de ángulo bronce 1½" y piton chorreo neblina en bronce. | PZA
IF-EEG005 | S.I. | EXTINCIÓN | GABINETES | N/A | Suministro e instalacion de Gabinete de manguera para empotrar, hecho de chapa de acero calibre 18, clase II, conforme a NFPA14 , con conexiones de1½", con espacio para extintor PQS de10lbs. Incluye : HoseRack #3010 marca Guardian con manguera de diámetro Ø1½" x 30m de largo, chaqueta sencilla, niple de bronce,devanador de manguera, válvula de ángulo bronce 1½" y piton chorro neblina en bronce. | PZA
IF-EEG006 | S.I. | EXTINCIÓN | GABINETES | N/A | Suministro e instalacion de dotacion para gabinetes de Manguera Clase I Covenin, incluye: Manguera diametro 1 1/2" (1 Pza), Devanador de Manguera (1 Pza), Niple de Bronce (1 Pza), Piton de Manguera (1 Pza) | PZA
IF-EEG007 | S.I. | EXTINCIÓN | GABINETES | N/A | Suministro e Instalación de Gabinete para manguera superficial, hecho de chapa de acero calibre 18, clase I, conforme a NFPA 14, con conexiones de 1½", con espacio para extintor PQS de 10 lbs. No incluye dotación. | PZA
IF-EEG008 | S.I. | EXTINCIÓN | GABINETES | N/A | Suministro e instalacion de Gabinete de manguera para empotrar, hecho de chapa de acero calibre 18, clase II, conforme a NFPA14 , con conexiones de1½", con espacio para extintor PQS de10lbs. No incluye dotación. | PZA
IF-EEG009 | I | EXTINCIÓN | GABINETES | N/A | Instalación de Gabinete para manguera superficial, hecho de chapa de acero calibre 18, clase I, conforme a NFPA 14, con conexiones de 1½", con espacio para extintor PQS de 10 lbs. Incluye: Hose Rack #3010 marca Guardian con manguera de diámetro Ø 1½" x 30 m de largo, chaqueta sencilla, niple bronce, devanador de manguera, válvula de ángulo bronce 1½" y piton chorreo neblina en bronce. | PZA
IF-EEG010 | I | EXTINCIÓN | GABINETES | N/A | Instalación de Gabinete para manguera superficial, hecho de chapa de acero calibre 18, clase II, conforme a NFPA 14, con conexiones de 2½", con espacio para extintor PQS de 10 lbs. Incluye: Hose Rack #3010 marca Guardian con manguera de diámetro Ø 2½" x 30 m de largo, chaqueta sencilla, niple bronce, devanador de manguera, válvula de ángulo bronce 2½" y piton chorreo neblina en bronce. | PZA
IF-EEG011 | I | EXTINCIÓN | GABINETES | N/A | Instalación de Gabinete para manguera superficial, hecho de chapa de acero calibre 18, clase II, conforme a NFPA 14, con conexiones de 1½", con espacio para extintor PQS de 10 lbs. Incluye: Hose Rack #3010 marca Guardian con manguera de diámetro Ø 1½" x 30 m de largo, chaqueta sencilla, niple bronce, devanador de manguera, válvula de ángulo bronce 1½" y piton chorreo neblina en bronce. | PZA
IF-EEG012 | I | EXTINCIÓN | GABINETES | N/A | Instalación de Gabinete para manguera, hecho de chapa de acero calibre 18, clase III, conforme a NFPA 14, con conexiones de 1½" Y 2½"(conexion bomberos) , con espacio para extintor PQS de 10 lbs. Incluye: Hose Rack #3010 marca Guardian con manguera de diámetro Ø 1½" x 30 m de largo, chaqueta sencilla, niple bronce, devanador de manguera, válvula de ángulo bronce 1½" y piton chorreo neblina en bronce. | PZA
IF-EEG013 | I | EXTINCIÓN | GABINETES | N/A | Instalacion de Gabinete de manguera para empotrar, hecho de chapa de acero calibre 18, clase II, conforme a NFPA14 , con conexiones de1½", con espacio para extintor PQS de10lbs. Incluye : HoseRack #3010 marca Guardian con manguera de diámetro Ø1½" x 30m de largo, chaqueta sencilla, niple de bronce,devanador de manguera, válvula de ángulo bronce 1½" y piton chorro neblina en bronce. | PZA
IF-EEG014 | I | EXTINCIÓN | GABINETES | N/A | Instalacion de dotacion para gabinetes de Manguera Clase I Covenin, incluye: Manguera diametro 1 1/2" (1 Pza), Devanador de Manguera (1 Pza), Niple de Bronce (1 Pza), Piton de Manguera (1 Pza) | PZA
IF-EEG015 | I | EXTINCIÓN | GABINETES | N/A | Instalación de Gabinete para manguera superficial, hecho de chapa de acero calibre 18, clase I, conforme a NFPA 14, con conexiones de 1½", con espacio para extintor PQS de 10 lbs. No incluye dotación. | PZA
IF-EEG016 | I | EXTINCIÓN | GABINETES | N/A | Instalacion de Gabinete de manguera para empotrar, hecho de chapa de acero calibre 18, clase II, conforme a NFPA14 , con conexiones de1½", con espacio para extintor PQS de10lbs. No incluye dotación. | PZA
IF-EEM001 | S.I. | EXTINCIÓN | MODULO | N/A | Instalación de Modulo DIMM | PZA
IF-EEM002 | I | EXTINCIÓN | MODULO | N/A | Suministro e Instalación de Modulo DIMM | PZA
IF-EER001 | S.I. | EXTINCIÓN | ROCIADOR | N/A | Suministro e Instalación de Rociador K 8 Uprigh, conexión 3/4", acabado en bronce, °T activación 135°F, respuesta estandar, cobertura estandar, marca Tyco modelo TY-B | PZA
IF-EER002 | S.I. | EXTINCIÓN | ROCIADOR | N/A | Suministro e Instalación de Rociador K11.2 Upright, conexión 3/4" , acabado en bronce, °T activación 200°F, UL/FM, Respuesta Estandar, cobertura estandar, modelo TY | PZA
IF-EER003 | S.I. | EXTINCIÓN | ROCIADOR | N/A | Suministro e Instalación de Rociador K 8 Uprigh, conexión 3/4", acabado en bronce, °T activación 135°F, respuesta estandar, cobertura estandar, marca Tyco modelo TY-B | PZA
IF-EER004 | S.I. | EXTINCIÓN | ROCIADOR | N/A | Suministro e Instalación de Rociador K 8 Upright, conexión 1/2", acabado en bronce, °T activación 155°F, respuesta estandar, cobertura estandar, marca Tyco modelo TY-B TY4851. | PZA
IF-EER005 | I | EXTINCIÓN | ROCIADOR | N/A | Instalación de Rociador K 5.6 Pendent Serie TY-B, conexión 1/2", cromada, °T activación 155°F, respuesta estandar, cobertura estandar, marca Tyco modelo TY3251. Incluye roceta decorativa. | PZA
IF-EER006 | I | EXTINCIÓN | ROCIADOR | N/A | Instalación de Rociador K 5.6 Pendent Serie TY-B, conexión 1/2", cromada, °T activación 155°F, respuesta estandar, cobertura estandar, marca Tyco modelo TY3252 | PZA
IF-EER007 | I | EXTINCIÓN | ROCIADOR | N/A | Instalación de Rociador K 5.6 Upright Serie TY-B, conexión 1/2", cromada, °T activación 155°F, respuesta estandar, cobertura estandar, marca Tyco modelo TY3151 | PZA
IF-EER008 | I | EXTINCIÓN | ROCIADOR | N/A | Instalación de Rociador K 8 Uprigh, conexión 3/4", acabado en bronce, °T activación 135°F, respuesta estandar, cobertura estandar, marca Tyco modelo TY-B | PZA
IF-EER009 | I | EXTINCIÓN | ROCIADOR | N/A | Instalación de Rociador K11.2 Upright, conexión 3/4" , acabado en bronce, °T activación 200°F, UL/FM, Respuesta Estandar, cobertura estandar, modelo TY | PZA
IF-EER010 | I | EXTINCIÓN | ROCIADOR | N/A | Instalación de Rociador K 8 Uprigh, conexión 3/4", acabado en bronce, °T activación 135°F, respuesta estandar, cobertura estandar, marca Tyco modelo TY-B | PZA
IF-EER011 | I | EXTINCIÓN | ROCIADOR | N/A | Instalación de Rociador K 8 Upright, conexión 1/2", acabado en bronce, °T activación 155°F, respuesta estandar, cobertura estandar, marca Tyco modelo TY-B TY4851. | PZA
IF-EES001 | S.I. | EXTINCIÓN | SENSOR | 3" | Suministro e Instalación de Sensor de Flujo, Marca Potter, UL/FM Ø 3" | PZA
IF-EES002 | S.I. | EXTINCIÓN | SENSOR | 2" | Suministro e Instalación de Sensor de Flujo Ø 2" | PZA
IF-EES003 | S.I. | EXTINCIÓN | SENSOR | 2½" | Suministro e Instalación de Sensor de Flujo Ø 21/2" | PZA
IF-EES004 | S.I. | EXTINCIÓN | SENSOR | 1 1/2" | Suministro e Instalación de Sensor de Flujo Ø 11/2" | PZA
IF-EES005 | I | EXTINCIÓN | SENSOR | 2½" | Instalación de Sensor de Flujo Ø 21/2" | PZA
IF-EES006 | I | EXTINCIÓN | SENSOR | 2" | Instalación de Sensor de Flujo. Ø 2" | PZA
IF-EES007 | I | EXTINCIÓN | SENSOR | 3" | Instalación de Sensor de Flujo, Marca Potter, UL/FM | PZA
IF-EES008 | I | EXTINCIÓN | SENSOR | 1 1/2" | Instalación de Sensor de Flujo | PZA
IF-EET001 | S.I. | EXTINCIÓN | TUBERIA | 1" | Suministro e Instalación de Tubería Acero al Carbono SCH-40 ASTM A-53 Con costura superficial Ø 1". Incluye Protección anticorrosiva con fondo y acabado de esmalte industrial. | m
IF-EET002 | S.I. | EXTINCIÓN | TUBERIA | 1" | Suministro e Instalación de Tubería Acero al Carbono SCH-40 ASTM A-53 Con costura superficial Ø 1". Incluye accesorios, tales como codos, tee, juntas y soportes. Protección anticorrosiva con fondo y acabado de esmalte industrial. | m
IF-EET003 | I | EXTINCIÓN | TUBERIA | 1" | Instalación de Tubería Acero al Carbono SCH-40 ASTM A-53 Con costura superficial Ø 1". Incluye instalación de accesorios, tales como codos, tee, juntas y soportes. Protección anticorrosiva con fondo y acabado de esmalte industrial. | m
IF-EET004 | I | EXTINCIÓN | TUBERIA | 1" | Instalación de Tubería Acero al Carbono SCH-40 ASTM A-53 Con costura superficial Ø 1". Incluye Protección anticorrosiva con fondo y acabado de esmalte industrial. | m
IF-EET005 | S.I. | EXTINCIÓN | TUBERIA | 1½" | Suministro e Instalación de Tubería Acero al Carbono SCH-40 ASTM A-53 Con costura superficial Ø 11/2". Incluye Protección anticorrosiva con fondo y acabado de esmalte industrial. | m
IF-EET006 | S.I. | EXTINCIÓN | TUBERIA | 1½" | Suministro e Instalación de Tubería Acero al Carbono SCH-40 ASTM A-53 Con costura superficial Ø 11/2". Incluye accesorios ranurados, tales como codos, tee, juntas y soportes. Protección anticorrosiva con fondo y acabado de esmalte industrial. | m
IF-EET007 | I | EXTINCIÓN | TUBERIA | 1½" | Instalación de Tubería Acero al Carbono SCH-40 ASTM A-53 Con costura superficial Ø 11/2". Incluye instalación de accesorios ranurados, tales como codos, tee, juntas y soportes. Protección anticorrosiva con fondo y acabado de esmalte industrial. | m
IF-EET008 | I | EXTINCIÓN | TUBERIA | 1½" | Instalación de Tubería Acero al Carbono SCH-40 ASTM A-53 Con costura superficial Ø 11/2". Incluye Protección anticorrosiva con fondo y acabado de esmalte industrial. | m
IF-EET009 | S.I. | EXTINCIÓN | TUBERIA | 2" | Suministro e Intalación de Tubería Acero al Carbono SCH-40 ASTM A-53 Con costura superficial Ø 2". Incluye accesorios ranurados, tales como codos, tee, juntas y soportes. Protección anticorrosiva con fondo y acabado de esmalte industrial. | m
IF-EET010 | S.I. | EXTINCIÓN | TUBERIA | 2" | Suministro e Intalación de Tubería Acero al Carbono SCH-40 ASTM A-53 Con costura superficial Ø 2". Incluye accesorios ranurados, tales como codos, tee, juntas y soportes. Protección anticorrosiva con fondo y acabado de esmalte industrial. | m
IF-EET011 | I | EXTINCIÓN | TUBERIA | 2" | Instalación de Tubería Acero al Carbono SCH-40 ASTM A-53 Con costura superficial Ø 2". Incluye Protección anticorrosiva con fondo y acabado de esmalte industrial. | m
IF-EET012 | I | EXTINCIÓN | TUBERIA | 2" | Intalación de Tubería Acero al Carbono SCH-40 ASTM A-53 Con costura superficial Ø 2". Incluye instalación de accesorios ranurados, tales como codos, tee, juntas y soportes. Protección anticorrosiva con fondo y acabado de esmalte industrial. | m
IF-EET013 | S.I. | EXTINCIÓN | TUBERIA | 2½" | Suministro e Instalación de Tubería Acero al Carbono SCH-40 ASTM A-53 Con costurasuperficial Ø 21/2". Incluye accesorios ranurados, tales como codos, tee, juntas y soportes. Protección anticorrosiva con fondo y acabado de esmalte industrial. | m
IF-EET014 | S.I. | EXTINCIÓN | TUBERIA | 2½" | Suministro e Instalación de Tubería Acero al Carbono SCH-40 ASTM A-53 Con costurasuperficial Ø 21/2". Incluye Protección anticorrosiva con fondo y acabado de esmalte industrial. | m
IF-EET015 | I | EXTINCIÓN | TUBERIA | 2½" | Instalación de Tubería Acero al Carbono SCH-40 ASTM A-53 Con costurasuperficial Ø 21/2". Incluye instalación de accesorios ranurados, tales como codos, tee, juntas y soportes. Protección anticorrosiva con fondo y acabado de esmalte industrial. | m
IF-EET016 | I | EXTINCIÓN | TUBERIA | 2½" | Instalación de Tubería Acero al Carbono SCH-40 ASTM A-53 Con costurasuperficial Ø 21/2". Incluye Protección anticorrosiva con fondo y acabado de esmalte industrial. | m
IF-EET017 | S.I. | EXTINCIÓN | TUBERIA | 3" | Suministro e Instalación de Tubería Acero al Carbono SCH-40 ASTM A-53 Con costura superficial Ø 3". Incluye accesorios ranurados, tales como codos, tee, juntas y soportes. Protección anticorrosiva con fondo y acabado de esmalte industrial. | m
IF-EET018 | S.I. | EXTINCIÓN | TUBERIA | 3" | Suministro e Instalación de Tubería Acero al Carbono SCH-40 ASTM A-53 Con costura superficial Ø 3". Incluye Protección anticorrosiva con fondo y acabado de esmalte industrial. | m
IF-EET019 | I | EXTINCIÓN | TUBERIA | 3" | Instalación de Tubería Acero al Carbono SCH-40 ASTM A-53 Con costura superficial Ø 3". Incluye instalación de accesorios ranurados, tales como codos, tee, juntas y soportes. Protección anticorrosiva con fondo y acabado de esmalte industrial. | m
IF-EET020 | I | EXTINCIÓN | TUBERIA | 3" | Instalación de Tubería Acero al Carbono SCH-40 ASTM A-53 Con costura superficial Ø 3". Incluye Protección anticorrosiva con fondo y acabado de esmalte industrial. | m
IF-EEA001 | S.I. | EXTINCIÓN | ACCESORIOS | 1" | Suministro e Instalación de Codo roscado H/N 90°Ø1" | PZA
IF-EEA002 | S.I. | EXTINCIÓN | ACCESORIOS | 1" | Suministro e Instalación de Tee recta H/N roscadaØ1" | PZA
IF-EEA003 | S.I. | EXTINCIÓN | ACCESORIOS | 1" | Suministro e Instalación de Niple acero al carbono 15cm (Velas) .Ø1" | PZA
IF-EEA004 | S.I. | EXTINCIÓN | ACCESORIOS | 1" | Suministro e Instalación de Niple acero al carbono 10cm (Velas) . Ø1" | PZA
IF-EEA005 | S.I. | EXTINCIÓN | ACCESORIOS | 1" | Suministro e Instalación de Niple acero al carbono 30cm (Velas) .Ø1" | PZA
IF-EEA006 | S.I. | EXTINCIÓN | ACCESORIOS | 1" | Suministro e Instalación de Copa reducida acero al carbono 1" x ½" | PZA
IF-EEA007 | S.I. | EXTINCIÓN | ACCESORIOS | 1" | Suministro e Instalación de Reducción concentrica (Copa) 1"x3/4" | PZA
IF-EEA008 | S.I. | EXTINCIÓN | ACCESORIOS | 1" | Suministro e Instalación de Soporte de peso colgante Tipo pera, marca Tolco Fig. 110. Ø1" | PZA
IF-EEA009 | S.I. | EXTINCIÓN | ACCESORIOS | 1½" | Suministro e Instalación de Codo ranurado 90° acero al carbono Ø 11/2" | PZA
IF-EEA010 | S.I. | EXTINCIÓN | ACCESORIOS | 1½" | Suministro e Instalación de Reduccion concentrica roscada 1½"X1" | PZA
IF-EEA011 | S.I. | EXTINCIÓN | ACCESORIOS | 1½" | Suministro e Instalación de Tee recta Ranurada Ø 11/2" | PZA
IF-EEA012 | S.I. | EXTINCIÓN | ACCESORIOS | 1½" | Suministro e Instalación de Salida roscada (tee-let o strap) 1½" x1" | PZA
IF-EEA013 | S.I. | EXTINCIÓN | ACCESORIOS | 1½" | Suministro e Instalación de Junta ranuradas Ø 11/2" | PZA
IF-EEA014 | S.I. | EXTINCIÓN | ACCESORIOS | 1½" | Suministro e Instalación de Soporte de peso colgante Tipo pera, marca Tolco Fig. 110. Ø 11/2" | PZA
IF-EEA015 | S.I. | EXTINCIÓN | ACCESORIOS | 1½" | Suministro e Instalación de Tapa soldada final ramales - taller Ø 11/2" | PZA
IF-EEA016 | S.I. | EXTINCIÓN | ACCESORIOS | 2" | Suministro e Instalación de Salida Ranurada (tee mecanica o conexión de niple soldado con extremo ranurado) Ø 2" | PZA
IF-EEA017 | S.I. | EXTINCIÓN | ACCESORIOS | 2" | Suministro e Instalación de Codo ranurado 90°Ø2" | PZA
IF-EEA018 | S.I. | EXTINCIÓN | ACCESORIOS | 2" | Suministro e Instalación de Salida roscada (tee-let o strap) 2"x1" | PZA
IF-EEA019 | S.I. | EXTINCIÓN | ACCESORIOS | 2" | Suministro e Instalación de Reduccion roscada 2"x1" | PZA
IF-EEA020 | S.I. | EXTINCIÓN | ACCESORIOS | 2" | Suministro e Instalación de Reduccion concentrica 2"x 1½" | PZA
IF-EEA021 | S.I. | EXTINCIÓN | ACCESORIOS | 2" | Suministro e Instalación de Tee recta ranuradaØ2" | PZA
IF-EEA022 | S.I. | EXTINCIÓN | ACCESORIOS | 2" | Suministro e Instalación de Tapa ranuradaØ2" | PZA
IF-EEA023 | S.I. | EXTINCIÓN | ACCESORIOS | 2" | Suministro e Instalación de Junta ranuradasØ2" | PZA
IF-EEA024 | S.I. | EXTINCIÓN | ACCESORIOS | 2" | Suministro e Instalación de Niple rosca-ranura 2" (20 cm) | PZA
IF-EEA025 | S.I. | EXTINCIÓN | ACCESORIOS | 2" | Suministro e Instalación de Soporte de peso colgante Tipo pera, marca Tolco Fig. 110, Ø2" | PZA
IF-EEA026 | S.I. | EXTINCIÓN | ACCESORIOS | 2½" | Suministro e Instalación de Reduccion concentrica 2½"x2" | PZA
IF-EEA027 | S.I. | EXTINCIÓN | ACCESORIOS | 2½" | Suministro e Instalación de Salida Ranurada (tee mecanica o conexión de niple sodado con extremo ranurado) 2½"x1½" | PZA
IF-EEA028 | S.I. | EXTINCIÓN | ACCESORIOS | 2½" | Suministro e Instalación de Salida roscada (tee-let o strap) 2½"x1" | PZA
IF-EEA029 | S.I. | EXTINCIÓN | ACCESORIOS | 2½" | Suministro e Instalación de Codo ranurado 90° acero al carbono Ø 21/2" | PZA
IF-EEA030 | S.I. | EXTINCIÓN | ACCESORIOS | 2½" | Suministro e Instalación de Junta ranuradas Ø 21/2" | PZA
IF-EEA031 | S.I. | EXTINCIÓN | ACCESORIOS | 2½" | Suministro e Instalación de Salida ranurada 2½"x1½" | PZA
IF-EEA032 | S.I. | EXTINCIÓN | ACCESORIOS | 2½" | Suministro e Instalación de Reducción concentrica 2½"x1½" | PZA
IF-EEA033 | S.I. | EXTINCIÓN | ACCESORIOS | 2½" | Suministro e Instalación de Tee recta Ranurada Ø 21/2" | PZA
IF-EEA034 | S.I. | EXTINCIÓN | ACCESORIOS | 2½" | Suministro e Instalación de Soporte de peso colgante Tipo pera, marca Tolco Fig. 110. Ø 21/2" | PZA
IF-EEA035 | S.I. | EXTINCIÓN | ACCESORIOS | 2½" | Suministro e Instalación de Soporte antisísmico o soporte fijo. Ø 21/2" | PZA
IF-EEA036 | S.I. | EXTINCIÓN | ACCESORIOS | 3" | Suministro e Instalación de Salida Ranurada (tee mecanica o conexión de niple sodado con extremo ranurado) 3"x2" | PZA
IF-EEA037 | S.I. | EXTINCIÓN | ACCESORIOS | 3" | Suministro e Instalación de Salida Ranurada (tee mecanica o conexión de niple sodado con extremo ranurado) 3"x1½" | PZA
IF-EEA038 | S.I. | EXTINCIÓN | ACCESORIOS | 3" | Suministro e Instalación de Reducción concentrica 3"x2½" | PZA
IF-EEA039 | S.I. | EXTINCIÓN | ACCESORIOS | 3" | Suministro e Instalación de Salida ranurada ( Tee let - final ranurado) - Soldar/taller 3"x1½" | PZA
IF-EEA040 | S.I. | EXTINCIÓN | ACCESORIOS | 3" | Suministro e Instalación de Salida roscada ( Tee let - final rosca) - Soldar/taller 3"x1" | PZA
IF-EEA041 | S.I. | EXTINCIÓN | ACCESORIOS | 3" | Suministro e Instalación de Tee recta ranurada Ø 3" | PZA
IF-EEA042 | S.I. | EXTINCIÓN | ACCESORIOS | 3" | Suministro e Instalación de Codo ranurado 90° acero al carbono Ø 3" | PZA
IF-EEA043 | S.I. | EXTINCIÓN | ACCESORIOS | 3" | Suministro e Instalación de Junta ranuradas Ø 3" | PZA
IF-EEA044 | S.I. | EXTINCIÓN | ACCESORIOS | 3" | Suministro e Instalación de Salida ranurada 3"x2½" | PZA
IF-EEA045 | S.I. | EXTINCIÓN | ACCESORIOS | 3" | Suministro e Instalación de Reducción concentrica 3"x2½" | PZA
IF-EEA046 | S.I. | EXTINCIÓN | ACCESORIOS | 3" | Suministro e Instalación de Soporte de Peso tipo Pie de amigo con abrazadera tipo "U" (red exterior) Ø 3" | PZA
IF-EEA047 | S.I. | EXTINCIÓN | ACCESORIOS | 3" | Suministro e Instalación de Soporte de peso colgante Tipo pera, marca Tolco Fig. 110. Ø 3" | PZA
IF-EEA048 | S.I. | EXTINCIÓN | ACCESORIOS | 3" | Suministro e Instalación de Soporte antisísmico o soporte fijo. Ø 3" | PZA
IF-EEV001 | S.I. | EXTINCIÓN | VALVULAS | 2½" | Suministro e Instalación de Codo ranurado 90° acero al carbono Ø 11/2" | PZA
IF-EEV002 | S.I. | EXTINCIÓN | VALVULAS | 2" | Suministro e Instalación de Soporte de peso colgante Tipo pera, marca Tolco Fig. 110. Ø 21/2" | PZA
IF-EEV003 | S.I. | EXTINCIÓN | VALVULAS | 3" | Suministro e Instalación de Valvula mariposa ranurada supervisada Ø 3". Incluye accesorios ranurados. | PZA
IF-EEV004 | S.I. | EXTINCIÓN | VALVULAS | 1/2" | Suministro e Instalación de Válvula de globo bronce Ø 1/2" | PZA
IF-EEV005 | S.I. | EXTINCIÓN | VALVULAS | 1 1/2" | Suministro e Instalación de Válvula test and Drain Modelo TD-1 o similar . UL/FM Ø 1 1/2" | PZA
IF-EEV006 | S.I. | EXTINCIÓN | VALVULAS | 3" | Suministro e Instalación de Válvula de Compuerta Bridada Ø 3" para seccionamiento del sistema. UL/FM. Incluye adecuacion de tuberia en sitio para conexión y Brida Slip-on 3" 4 huecos. Incluye tuercas y tornillos 5/8"x 2 1/2". | PZA
IF-EEV007 | S.I. | EXTINCIÓN | VALVULAS | 2" | Suministro e Instalación de Válvula de globo para Conexión de drenaje y prueba Ø 2". | PZA
IF-EEV008 | S.I. | EXTINCIÓN | VALVULAS | 1 1/2" | Suministro e Instalación de Valvula mariposa ranurada supervisada Ø 11/2". Incluye accesorios ranurados. | PZA
IF-EEV009 | I | EXTINCIÓN | VALVULAS | 2½" | Instalación de Valvula mariposa ranurada supervisada Ø 21/2". Incluye accesorios ranurados. | PZA
IF-EEV010 | I | EXTINCIÓN | VALVULAS | 2" | Instalación de Valvula mariposa ranurada supervisada Ø 2". Incluye accesorios ranurados. | PZA
IF-EEV011 | I | EXTINCIÓN | VALVULAS | 3" | Instalación de Valvula mariposa ranurada supervisada Ø 3". Incluye accesorios ranurados. | PZA
IF-EEV012 | I | EXTINCIÓN | VALVULAS | 1/2" | Instalación de Válvula de globo bronce Ø 1/2" | PZA
IF-EEV013 | I | EXTINCIÓN | VALVULAS | 1 1/2" | Instalación de Válvula test and Drain Modelo TD-1 o similar . UL/FM Ø 1 1/2" | PZA
IF-EEV014 | I | EXTINCIÓN | VALVULAS | 3" | Instalación de Válvula de Compuerta Bridada Ø 3" para seccionamiento del sistema. UL/FM. Incluye adecuacion de tuberia en sitio para conexión y Brida Slip-on 3" 4 huecos. Incluye tuercas y tornillos 5/8"x 2 1/2". | PZA
IF-EEV015 | I | EXTINCIÓN | VALVULAS | 2" | Instalación de Válvula de globo para Conexión de drenaje y prueba Ø 2". | PZA
IF-EEV016 | I | EXTINCIÓN | VALVULAS | 1 1/2" | Instalación de Valvula mariposa ranurada supervisada Ø 11/2". Incluye accesorios ranurados. | PZA
IF-ERE001 | S.I. | RED EXTERIOR | EQUIPOS | 4" | Suministro e Instalación de Monitor modelo STINGRAY 8393IV 1250 GPM entrada de 4" ,salida 2.5" Brass, libertad de rotación 360º horizontal, 90º por encima del horizonte y 60º por debajo del horizonte . Marca ELKHART BRASS. Incluye Boquilla modelo SM-1000HF-SELF-EDUCTING, Valvula tipo mariposa ranurada 4" y accesorios. | PZA
IF-ERE002 | I | RED EXTERIOR | EQUIPOS | 4" | Instalación de Monitor modelo STINGRAY 8393IV 1250 GPM entrada de 4" ,salida 2.5" Brass, libertad de rotación 360º horizontal, 90º por encima del horizonte y 60º por debajo del horizonte . Marca ELKHART BRASS. Incluye Instalación de Boquilla modelo SM-1000HF-SELF-EDUCTING, Valvula tipo mariposa ranurada 4" y accesorios. | PZA
IF-ERH001 | S.I. | RED EXTERIOR | HIDRANTES | 6" | Suministro e instalacion de Hidrante Tropical cuerpo en 6" , conexión ranurada, con dos valvulas de angulo en 2½" de bronce (incluyen tapa y cadena) | PZA
IF-ERH002 | S.I. | RED EXTERIOR | HIDRANTES | N/A | Suministro e Instalación de Caseta para Hidrante Tropical con dotacion, incluye: Bifurcadora (1pza), Llave de empalme (1Pza), Manguera doble chaqueta en dimaetro 1 1/2" x 30 Mts (2 Pza), Piton de Bronce conexion 1 1/2" (2 Pza) | PZA
IF-ERM001 | S.I. | RED EXTERIOR | MONTANTE | 4" | Suministro e Instalación de Montante 4" con: válvula mariposa ranurada supervisada UL/FM modelo 580 marca Tyco, válvula de alarma AV-1-175, Ul/FM marca Tyco con trim de cierre, Presostato Potter, sensor de flujo Potter, camara de retardo RC-1 UL/FM marca Tyco, campana hidraulica WMA-1 c/trim UL/FM marca Tyco, Trim de alivio de presion tyco. | PZA
IF-ERM002 | S.I. | RED EXTERIOR | MONTANTE | 6" | Suministro e Instalación de Montante 6" con: válvula mariposa ranurada supervisada UL/FM modelo 580 marca Tyco, válvula de alarma AV-1-175, Ul/FM marca Tyco con trim de cierre, Presostato Potter, sensor de flujo Potter, camara de retardo RC-1 UL/FM marca Tyco, campana hidraulica WMA-1 c/trim UL/FM marca Tyco, Trim de alivio de presion tyco. | PZA
IF-ERM003 | I | RED EXTERIOR | MONTANTE | 4" | Instalación de Montante 4" con: válvula mariposa ranurada supervisada UL/FM modelo 580 marca Tyco, válvula de alarma AV-1-175, Ul/FM marca Tyco con trim de cierre, Presostato Potter, sensor de flujo Potter, camara de retardo RC-1 UL/FM marca Tyco, campana hidraulica WMA-1 c/trim UL/FM marca Tyco, Trim de alivio de presion tyco. | PZA
IF-ERM004 | I | RED EXTERIOR | MONTANTE | 6" | Instalación de Montante 6" con: válvula mariposa ranurada supervisada UL/FM modelo 580 marca Tyco, válvula de alarma AV-1-175, Ul/FM marca Tyco con trim de cierre, Presostato Potter, sensor de flujo Potter, camara de retardo RC-1 UL/FM marca Tyco, campana hidraulica WMA-1 c/trim UL/FM marca Tyco, Trim de alivio de presion tyco. | PZA
IF-ERS001 | S.I. | RED EXTERIOR | SENSOR | 4" | Suministro e Instalación de Sensor de Flujo, Marca Potter, UL/FM Ø 4" | PZA
IF-ERS002 | S.I. | RED EXTERIOR | SENSOR | 6" | Suministro e Instalación de Sensor de Flujo Ø 6" | PZA
IF-ERS003 | I | RED EXTERIOR | SENSOR | 4" | Instalación de Sensor de Flujo, Marca Potter, UL/FM | PZA
IF-ERS004 | I | RED EXTERIOR | SENSOR | 6" | Instalación de Sensor de Flujo | PZA
IF-ERT001 | S.I. | RED EXTERIOR | TUBERIA | 6" | Suministro e Instalación de Tubería Acero al Carbono SCH-40 ASTM A-53 Con costura superficial Ø 6". Incluye accesorios ranurados, tales como codos, tee, juntas y soportes. Protección anticorrosiva con fondo y acabado de esmalte industrial. | m
IF-ERT002 | S.I. | RED EXTERIOR | TUBERIA | 6" | Suministro e Instalación de Tubería Acero al Carbono SCH-40 ASTM A-53 Con costura superficial Ø 6". Incluye Protección anticorrosiva con fondo y acabado de esmalte industrial. | m
IF-ERT003 | S.I. | RED EXTERIOR | TUBERIA | 4" | Suministro e Instalación de Tubería Acero al Carbono SCH-40 ASTM A-53 Con costura superficial Ø 4". Incluye accesorios ranurados, tales como codos, tee, juntas y soportes. Protección anticorrosiva con fondo y acabado de esmalte industrial. | m
IF-ERT004 | S.I. | RED EXTERIOR | TUBERIA | 4" | Suministro e Instalación de Tubería Acero al Carbono SCH-40 ASTM A-53 Con costura superficial Ø 4". Incluye Protección anticorrosiva con fondo y acabado de esmalte industrial. | m
IF-ERT005 | I | RED EXTERIOR | TUBERIA | 6" | Instalación de Tubería Acero al Carbono SCH-40 ASTM A-53 Con costura superficial Ø 6". Incluye instalación de accesorios ranurados, tales como codos, tee, juntas y soportes. Protección anticorrosiva con fondo y acabado de esmalte industrial. | m
IF-ERT006 | I | RED EXTERIOR | TUBERIA | 6" | Instalación de Tubería Acero al Carbono SCH-40 ASTM A-53 Con costura superficial Ø 6". Incluye instalación de accesorios ranurados, tales como codos, tee, juntas y soportes. Protección anticorrosiva con fondo y acabado de esmalte industrial. | m
IF-ERT007 | I | RED EXTERIOR | TUBERIA | 4" | Instalación de Tubería Acero al Carbono SCH-40 ASTM A-53 Con costura superficial Ø 4". Incluye instalación de accesorios ranurados, tales como codos, tee, juntas y soportes. Protección anticorrosiva con fondo y acabado de esmalte industrial. | m
IF-ERT008 | I | RED EXTERIOR | TUBERIA | 4" | Instalación de Tubería Acero al Carbono SCH-40 ASTM A-53 Con costura superficial Ø 4". Incluye Protección anticorrosiva con fondo y acabado de esmalte industrial. | m
IF-ERA001 | S.I. | RED EXTERIOR | ACCESORIOS | 4" | Suministro e Instalación de Junta ranuradas Ø 4" | PZA
IF-ERA002 | S.I. | RED EXTERIOR | ACCESORIOS | 4" | Suministro e Instalación de Soporte de peso Ø 4" | PZA
IF-ERA003 | S.I. | RED EXTERIOR | ACCESORIOS | 4" | Suministro e Instalación de Soporte antisísmico o soporte fijo. Ø 4" | PZA
IF-ERA004 | S.I. | RED EXTERIOR | ACCESORIOS | 4" | Suministro e Instalación de Tee recta Ranurada Ø 4" | PZA
IF-ERA005 | S.I. | RED EXTERIOR | ACCESORIOS | 4" | Suministro e Instalación de Reduccion concentrica ranurada 4"x2½" | PZA
IF-ERA006 | S.I. | RED EXTERIOR | ACCESORIOS | 4" | Suministro e Instalación de Reducción concentrica 4"x3" | PZA
IF-ERA007 | S.I. | RED EXTERIOR | ACCESORIOS | 4" | Suministro e Instalación de Salida ranurada ( Tee let - final ranurado) - Soldar/taller 4"x2 1/2" | PZA
IF-ERA008 | S.I. | RED EXTERIOR | ACCESORIOS | 4" | Suministro e Instalación de Salida ranurada ( Tee let - final ranurado) - Soldar/taller 4"x1½" | PZA
IF-ERA009 | S.I. | RED EXTERIOR | ACCESORIOS | 4" | Suministro e Instalación de Salida roscada ( Tee let - final rosca) - Soldar/taller 4"x1" | PZA
IF-ERA010 | S.I. | RED EXTERIOR | ACCESORIOS | 4" | Suministro e Instalación de Salida roscada ( Tee let - final rosca) - Soldar/taller 4"x1" | PZA
IF-ERA011 | S.I. | RED EXTERIOR | ACCESORIOS | 6" | Suministro e Instalación de Codo ranurado 90° Ø 6" | PZA
IF-ERA012 | S.I. | RED EXTERIOR | ACCESORIOS | 6" | Suministro e Instalación de Reducción concentrica 6"x4" | PZA
IF-ERA013 | S.I. | RED EXTERIOR | ACCESORIOS | 6" | Suministro e Instalación de Reducción concentrica ranurada 6"x3" | PZA
IF-ERA014 | S.I. | RED EXTERIOR | ACCESORIOS | 6" | Suministro e Instalación de Salida ranurada ( Tee let - final ranurado) - Soldar/taller 6"x2" | PZA
IF-ERA015 | S.I. | RED EXTERIOR | ACCESORIOS | 6" | Suministro e Instalación de Salida ranurada ( Tee let - final ranurado) - Soldar/taller 6"x 1 1/2" | PZA
IF-ERA016 | S.I. | RED EXTERIOR | ACCESORIOS | 6" | Suministro e Instalación de Junta ranuradas Ø 6" | PZA
IF-ERA017 | S.I. | RED EXTERIOR | ACCESORIOS | 6" | Suministro e Instalación de Salida ranurada ( Tee let - final ranurado) - Soldar/taller 6"x2½" | PZA
IF-ERA018 | S.I. | RED EXTERIOR | ACCESORIOS | 6" | Suministro e Instalación de Salida roscada ( Tee let - final rosca) - Soldar/taller 6"x1" | PZA
IF-ERA019 | S.I. | RED EXTERIOR | ACCESORIOS | 6" | Suministro e Instalación de Tapa ranurada Ø 6" | PZA
IF-ERA020 | S.I. | RED EXTERIOR | ACCESORIOS | 6" | Suministro e Instalación de Soporte de peso Ø 6" | PZA
IF-ERA021 | S.I. | RED EXTERIOR | ACCESORIOS | 6" | Suministro e Instalación de Soporte antisísmico o soporte fijo. Ø 6" | PZA
IF-ERA022 | S.I. | RED EXTERIOR | ACCESORIOS | 6" | Suministro e Instalación de Tee recta Ranurada Ø 6" | PZA
IF-ERV001 | S.I. | RED EXTERIOR | VALVULAS | 4" | Suministro e Instalación de Válvula Siamesa, cuerpo de Ø 4", dos conexiones de 2 ½". | PZA
IF-ERV002 | S.I. | RED EXTERIOR | VALVULAS | 4" | Suministro e Instalación de valvula check ranurada Ø 4" | PZA
IF-ERV003 | S.I. | RED EXTERIOR | VALVULAS | 4" | Suministro e Instalación de Válvula Siamesa, cuerpo de Ø 4", dos conexiones de 2 ½"en bronce, Marca Tyco o similar, incluye anillo con descripcion "conexión para bomberos" | PZA
IF-ERV004 | S.I. | RED EXTERIOR | VALVULAS | 4" | Suministro e Instalación de Válvula de Compuerta Bridada Ø 4" para seccionamiento del sistema. UL/FM. Incluye adecuacion de tuberia en sitio para conexión y Brida Slip-on 4" 8 huecos. Incluye tuercas y tornillos 5/8"x3". | PZA
IF-ERV005 | S.I. | RED EXTERIOR | VALVULAS | 6" | Instalación de Valvula compuerta OS&Y Bridada Ø 6" | PZA
IF-ERV006 | I | RED EXTERIOR | VALVULAS | 6" | Suministro e Instalación de Valvula compuerta OS&Y Bridada Ø 6" | PZA
IF-ERV007 | I | RED EXTERIOR | VALVULAS | 4" | Instalación de Válvula Siamesa, cuerpo de Ø 4", dos conexiones de 2 ½". | PZA
IF-ERV008 | I | RED EXTERIOR | VALVULAS | 4" | Instalación de valvula check ranurada Ø 4" | PZA
IF-ERV009 | I | RED EXTERIOR | VALVULAS | 4" | Instalación de Válvula Siamesa, cuerpo de Ø 4", dos conexiones de 2 ½"en bronce, Marca Tyco o similar, incluye anillo con descripcion "conexión para bomberos" | PZA
IF-ERV010 | I | RED EXTERIOR | VALVULAS | 4" | Instalación de Válvula de Compuerta Bridada Ø 4" para seccionamiento del sistema. UL/FM. Incluye adecuacion de tuberia en sitio para conexión y Brida Slip-on 4" 8 huecos. Incluye tuercas y tornillos 5/8"x3". | PZA
IF-EBE001 | S.I. | BOMBA | EQUIPOS | N/A | Suministro e instalación de bomba contra incendio Horizontal Carcaza partida capacidad nominal Q = 1000 gpm / P = 130 psi, motor diesel. Incluye tablero controlador, tanque diesel, dique de contención, valvulería, conexiones y accesorios necesarios para el correcto funcionamiento. | PZA
IF-EBE002 | S.I. | BOMBA | EQUIPOS | N/A | Suministro e instalación de bomba contra incendio Horizontal Carcaza partida capacidad nominal Q = 1000 gpm / P = 140 psi, motor diesel. Incluye tablero controlador, tanque diesel, dique de contención, valvulería, conexiones y accesorios necesarios para el correcto funcionamiento. | PZA
IF-EBE003 | S.I. | BOMBA | EQUIPOS | N/A | Suministro e Instalación de Bomba VIP electrica 500 gpm @ 120 PSI | PZA
IF-EBE004 | S.I. | BOMBA | EQUIPOS | N/A | Suministro e instalacion de Bomba Jockey contra incendio, Q = 15 gpm / P = 120 psi, motor eléctrico, trifásico, 208Volt. Incluye tablero controlador,valvulería, accesorios y conexión de linea de sensado de presion. | PZA
IF-EBE005 | I | BOMBA | EQUIPOS | N/A | Instalación de bomba contra incendio Horizontal Carcaza partida capacidad nominal Q = 1000 gpm / P = 130 psi, motor diesel. Incluye tablero controlador, tanque diesel, dique de contención, valvulería, conexiones y accesorios necesarios para el correcto funcionamiento. | PZA
IF-EBE006 | I | BOMBA | EQUIPOS | N/A | Instalación de bomba contra incendio Horizontal Carcaza partida capacidad nominal Q = 1000 gpm / P = 140 psi, motor diesel. Incluye tablero controlador, tanque diesel, dique de contención, valvulería, conexiones y accesorios necesarios para el correcto funcionamiento. | PZA
IF-EBE007 | I | BOMBA | EQUIPOS | N/A | Instalación de Bomba VIP electrica 500 gpm @ 120 PSI | PZA
IF-EBE008 | I | BOMBA | EQUIPOS | N/A | Instalación de Bomba Jockey contra incendio, Q = 15 gpm / P = 120 psi, motor eléctrico, trifásico, 208Volt. Incluye tablero controlador,valvulería, accesorios y conexión de linea de sensado de presion. | PZA

## DETECCION2 (hidden)
CÓDIGO | ALCANCE | GRUPO | MARCA | TIPO | SISTEMA | DIAMETRO | DESCRIPCION | UND
IF-DEH001 | S.I. | EQUIPO | HOCHIKI | DETECTOR | ANALÓGICO | N/A | Suministro e instalación de Sensor Combinado modelo ACC-V marca Hochiki o similar. UL/FM. Incluye Base para sensor analogico 6" modelo HSB-NSA-6 Marca Hochiki o similar. UL/FM. | PZA
IF-DEH002 | S.I. | EQUIPO | HOCHIKI | DETECTOR | ANALÓGICO | N/A | Suministro e instalación de Sensor Termico Modelo ATJ-EA Marca Hochiki o similar. UL/FM. Incluye Base para sensor analogico 6" modelo HSB-NSA-6 Marca Hochiki o similar. UL/FM. | PZA
IF-DEH003 | S.I. | EQUIPO | HOCHIKI | DETECTOR | CONVENCIONAL | N/A | Suministro e instalación de Detector Haz de Luz Proyectada modelo SPC-24 Marca Hochiki o similar. UL/FM. | PZA
IF-DEH004 | S.I. | EQUIPO | HOCHIKI | ESTACIÓN MANUAL | ANALÓGICO | N/A | Suministro e instalación de Estación Manual Accion Simple Direccionable Marca Hochiki modelo DCP-AMS-KL o similar.UL/FM. | PZA
IF-DEH005 | S.I. | EQUIPO | HOCHIKI | DIFUSOR | CONVENCIONAL | N/A | Suministro e instalación de Sirena con Luz Estroboscopica, rojo, montaje en pared, candela fija 75cd,Hochiki Modelo WHEC24-75 | PZA
IF-DEH006 | S.I. | EQUIPO | HOCHIKI | MODULO | ANALÓGICO | N/A | Suministro e instalación de Modulo Aislador de cortocircuito SCI.Marca Hochiki | PZA
IF-DEH007 | S.I. | EQUIPO | HOCHIKI | MODULO | ANALÓGICO | N/A | Suministro e instalación de Modulo de monitoreo de Doble contacto seco de respuesta rapida DIMM.Marca Hochiki | PZA
IF-DEH008 | S.I. | EQUIPO | HOCHIKI | MODULO | ANALÓGICO | N/A | Suministro e instalación de Mini Modulo de monitoreo de contacto seco de respuesta rapida modelo FRCME-M.Marca Hochiki | PZA
IF-DEH009 | S.I. | EQUIPO | HOCHIKI | MODULO | ANALÓGICO | N/A | Suministro e instalación de Modulo Supervisor de salida ,Clase A, 2 Amp modelo SOM-A.Marca Hochiki | PZA
IF-DEH010 | S.I. | EQUIPO | HOCHIKI | MODULO | ANALÓGICO | N/A | Suministro e instalación de Modulo Doble rele, 2 Amp @ 24VDC o 1 Amp @ 120VAC, modelo R2ML.Marca Hochiki | PZA
IF-DEH011 | S.I. | EQUIPO | HOCHIKI | MODULO | CONVENCIONAL | N/A | Suministro e instalación de Modulo Rele Final de Linea 24V, modelo PAM-4 | PZA
IF-DEH012 | S.I. | EQUIPO | HOCHIKI | FUENTE PODER | CONVENCIONAL | N/A | Suministro e instalación de Fuente de Poder auxiliar 4 Amp 24VDC ,rojo, modelo FN-300ULX-R(110V) . Incluye dos (2) baterías 12VDC / 7AH | PZA
IF-DEH013 | S.I. | EQUIPO | HOCHIKI | PANEL/CENTRAL | ANALÓGICO | N/A | Suministro e instalación de Panel Controlador para incendios Direccionable/Analogico FIRENET LATITUDE dos (2) Lazos SLC, modelo LA121H1-10,120VAC,5.25amp,gabinete estandar,rojo . Marca Hochiki o similar. Incluye dos (2) batería de 12V x 20Ah. | PZA
IF-DEH014 | S.I. | EQUIPO | HOCHIKI | MODULO | ANALÓGICO | N/A | Suministro e instalación de Modulo de zona Convencional CZM Marca Hochiki o similar. UL/FM. | PZA
IF-DEH015 | S.I. | EQUIPO | HOCHIKI | PANEL/CENTRAL | ANALÓGICO | N/A | Suministro e instalación de Panel direccionable (6) seis lazos modelo Firenet Latitude LA101J3-10 (120V 5 Amp Gabinete Estandar) marca Hochiki. Incluye dos (2) batería de 12V x 28AH. | PZA
IF-DEH016 | S.I. | EQUIPO | HOCHIKI | PANEL/CENTRAL | ANALÓGICO | N/A | Suministro e instalación de Anunciador de red Latitude modelo LFC00NC-10 | PZA | SUMINISTRO E INSTALACIÓN DE ANUNCIADOR DE RED LATITUDE MODELO LFC00NC-10
IF-DEH017 | S.I. | EQUIPO | HOCHIKI | DETECTOR | CONVENCIONAL | N/A | Suministro e instalación de Detector Fotoeléctrico Hochiki SOC-24VN Marca Hochiki o similar. UL/FM. Incluye Base para detector Convencional 6" modelo NS6-220 Marca Hochiki o similar. UL/FM. | PZA
IF-DEH018 | S.I. | EQUIPO | HOCHIKI | DETECTOR | CONVENCIONAL | N/A | Suministro e instalación de Detector de Calor Tempetatura fija Modelo DCD-135 Marca Hochiki o similar. UL/FM. Incluye Base para detector Convencional 6" modelo NS6-100 Marca Hochiki o similar. UL/FM. | PZA
IF-DEH019 | S.I. | EQUIPO | HOCHIKI | FUENTE PODER | CONVENCIONAL | N/A | Suministro e instalación de Fuente de Poder auxiliar 3 Amp 24VDC ,rojo, modelo FN-300ULX-R(110V) . Incluye dos (2) baterías 12VDC / 7AH | PZA
IF-DEH020 | S.I. | EQUIPO | HOCHIKI | ESTACIÓN MANUAL | CONVENCIONAL | N/A | Suministro e instalación de Estación Manual Simple accion Modelo HPS-SAH.Marca Hochiki o similar. .UL/FM. | PZA
IF-DEH021 | S.I. | EQUIPO | HOCHIKI | FUENTE PODER | CONVENCIONAL | N/A | Suministro e instalación de Fuente de Poder auxiliar 4 Amp 24VDC ,rojo, modelo FN-600ULX-R(110V) . Incluye dos (2) baterías 12VDC / 7AH | PZA
IF-DEH022 | S.I. | EQUIPO | HOCHIKI | PANEL/CENTRAL | ANALÓGICO | N/A | Suministro e instalación de Panel Controlador para incendios Direccionable/Analogico FIRENET LATITUDE cuatro (4) Lazos SLC, modelo LA121H2-10,120VAC,5.25amp,gabinete estandar,rojo . Marca Hochiki o similar. Incluye dos (2) batería de 12V x 20Ah. | PZA
IF-DEH023 | S.I. | EQUIPO | HOCHIKI | DIFUSOR | CONVENCIONAL | N/A | Suministro e instalación de Luz Estroboscopica, rojo, montaje en pared, 15/30/75/115cd candelas seleccionables de 24VDC, marca Hochiki modelo HES3-24WR | PZA
IF-DEH024 | S.I. | EQUIPO | HOCHIKI | FUENTE PODER | CONVENCIONAL | N/A | Suministro e instalación de Fuente de Poder auxiliar 4 Amp 24VDC ,rojo, modelo FN-400ULX-R(110V) . Incluye dos (2) baterías 12VDC / 7AH | PZA
IF-DEH025 | S.I. | EQUIPO | HOCHIKI | DIFUSOR | CONVENCIONAL | N/A | Suministro e instalación de Sirena con Luz Estroboscopica, rojo, montaje en pared, 15/30/75/115cd candelas seleccionables de 24VDC, marca Hochiki modelo HEC3-24WR | PZA
IF-DEH026 | S.I. | EQUIPO | HOCHIKI | ESTACIÓN MANUAL | CONVENCIONAL | N/A | Suministro e instalación de Estación Manual Simple con llave Modelo HPS-SAK.Marca Hochiki o similar. .UL/FM. | PZA
IF-DEH027 | S.I. | EQUIPO | HOCHIKI | ESTACIÓN MANUAL | CONVENCIONAL | N/A | Suministro e instalación de Estación Manual Simple accion con cerradura y con llave de preseñal Modelo HPS-SAK PKS 211 KEY.Marca Hochiki o similar. .UL/FM. | PZA
IF-DEH028 | S.I. | EQUIPO | HOCHIKI | ESTACIÓN MANUAL | CONVENCIONAL | N/A | Suministro e instalación de Estación Manual Simple accion con llave de preseñal Modelo HPS-SAH PKS 211 KEY.Marca Hochiki o similar. .UL/FM. | PZA
IF-DEH029 | S.I. | EQUIPO | HOCHIKI | PANEL/CENTRAL | CONVENCIONAL | N/A | Suministro e instalación de Panel Convencional cuatro (4) zonas Modelo HCA-4/120V marca Hochiki o similar. Incluye dos (2) batería de 12V x 7Ah. | PZA
IF-DEH030 | S.I. | EQUIPO | HOCHIKI | PANEL/CENTRAL | CONVENCIONAL | N/A | Suministro e instalación de Panel Convencional ocho (8) zonas Modelo HCA-8/120V marca Hochiki o similar. Incluye dos (2) batería de 12V x 7Ah. | PZA
IF-DEH031 | S.I. | EQUIPO | HOCHIKI | PANEL/CENTRAL | CONVENCIONAL | N/A | Suministro e instalación de Panel Convencional dos (2) zonas Modelo HCA-2/120V marca Hochiki o similar. Incluye dos (2) batería de 12V x 7Ah. | PZA
IF-DEH032 | S.I. | EQUIPO | HOCHIKI | ESTACIÓN MANUAL | CONVENCIONAL | N/A | Suministro e instalación de Estación Manual Simple Accion Modelo HPS-SA-EX/WP Explosive proof / Weather proof Marca Hochiki o similar.UL/FM. | PZA
IF-DEH033 | S.I. | EQUIPO | HOCHIKI | DIFUSOR | CONVENCIONAL | N/A | Suministro e instalación de Sirena a prueba de explosion para uso en areas Clase I, Division 1, Groups B, C, y D; Clase I, Division 2, Group A; Class 2, Division 2, Grupo F y G; Clase III ,uso en interiores y exteriores , marca Federal Signal Modelo SSTX3-MV | PZA
IF-DEH034 | S.I. | EQUIPO | HOCHIKI | DETECTOR | CONVENCIONAL | N/A | Suministro e instalación de Detector de Calor convencional. Tasa de aumento Intrinsecamente Seguro Modelo DCD-1E-IS con elemento de temperatura fija, Marca Hochiki o similar. Incluye Base para detector Convencional Intrinsecamente Seguro modelo YBN-R/4 (IS) Marca Hochiki o similar | PZA
IF-DEH035 | S.I. | EQUIPO | HOCHIKI | OTRO | CONVENCIONAL | N/A | Suministro e instalación de Aislador Galvanico Modelo MTL5561 2 canales Hochiki o similar, para ser usado con detectores de incendios convencionales IS para proteccion en areas peligrosas. Debe incluir un riel DIN y caja de montaje DX070 o similar. | PZA
IF-DEH036 | I | EQUIPO | HOCHIKI | DETECTOR | ANALÓGICO | N/A | Instalacion de Sensor Fotoeléctrico de Humo marca Hochiki modelo ALN-V o similar. UL/FM. Incluye instalación de Base para sensor analogico 6" modelo HSB-NSA-6 Marca Hochiki o similar. UL/FM. | PZA
IF-DEH037 | I | EQUIPO | HOCHIKI | DETECTOR | ANALÓGICO | N/A | Instalacion de Sensor Termico Modelo ATJ-EA Marca Hochiki o similar. UL/FM. Incluye instalación de Base para sensor analogico 6" modelo HSB-NSA-6 Marca Hochiki o similar. UL/FM. | PZA
IF-DEH038 | I | EQUIPO | HOCHIKI | ESTACIÓN MANUAL | ANALÓGICO | N/A | Instalacion de Estación manual Accion Simple Direccionable Marca Hochiki modelo DCP-AMS-KL o similar.UL/FM. | PZA
IF-DEH039 | I | EQUIPO | HOCHIKI | DIFUSOR | CONVENCIONAL | N/A | Instalacion de Sirena con Luz Estroboscopica, rojo, montaje en pared, 15/30/75/115cd candelas seleccionables de 24VDC, marca Hochiki modelo HEC3-24WR | PZA | INSTALACION DE SIRENA CON LUZ ESTROBOSCOPICA, ROJO, MONTAJE EN PARED, 15/30/75/115CD CANDELAS SELECCIONABLES DE 24VDC, MARCA HOCHIKI MODELO HEC3-24WR
IF-DEH040 | I | EQUIPO | HOCHIKI | MODULO | ANALÓGICO | N/A | Instalacion de Modulo Aislador de cortocircuito SCI.Marca Hochiki | PZA
IF-DEH041 | I | EQUIPO | HOCHIKI | MODULO | ANALÓGICO | N/A | Instalacion de Modulo de monitoreo de Doble contacto seco de respuesta rapida DIMM.Marca Hochiki | PZA
IF-DEH042 | I | EQUIPO | HOCHIKI | MODULO | ANALÓGICO | N/A | Instalacion de Modulo Doble rele, 2 Amp @ 24VDC o 1 Amp @ 120VAC, modelo R2ML.Marca Hochiki | PZA
IF-DEH043 | I | EQUIPO | HOCHIKI | PANEL/CENTRAL | ANALÓGICO | N/A | Instalacion de Panel Controlador para incendios Direccionable/Analogico FIRENET LATITUDE dos (2) Lazos SLC,modelo LA123H1-10,120VAC,10.25amp,gabinete estandar,rojo. Marca Hochiki . Incluye dos (2) batería de 12V x 20Ah. | PZA
IF-DEH044 | I | EQUIPO | HOCHIKI | DETECTOR | ANALÓGICO | N/A | Instalación de Sensor Combinado modelo ACC-V marca Hochiki o similar. UL/FM. Incluye Base para sensor analogico 6" modelo HSB-NSA-6 Marca Hochiki o similar. UL/FM. | PZA
IF-DEH045 | I | EQUIPO | HOCHIKI | DETECTOR | CONVENCIONAL | N/A | Instalación de Detector Fotoeléctrico Hochiki SOC-24VN Marca Hochiki o similar. UL/FM. Incluye Base para detector Convencional 6" modelo NS6-220 Marca Hochiki o similar. UL/FM. | PZA | INSTALACIÓN DE DETECTOR FOTOELÉCTRICO HOCHIKI SOC-24VN MARCA HOCHIKI O SIMILAR. UL/FM. INCLUYE BASE PARA DETECTOR CONVENCIONAL 6" MODELO NS6-220 MARCA HOCHIKI O SIMILAR. UL/FM.
IF-DEH046 | I | EQUIPO | HOCHIKI | DETECTOR | CONVENCIONAL | N/A | Instalación de Detector de Calor Tempetatura fija Modelo DCD-135 Marca Hochiki o similar. UL/FM. Incluye Base para detector Convencional 6" modelo NS6-100 Marca Hochiki o similar. UL/FM. | PZA
IF-DEH047 | I | EQUIPO | HOCHIKI | PANEL/CENTRAL | CONVENCIONAL | N/A | Instalación de Panel Convencional cuatro (4) zonas Modelo HCA-4/120V marca Hochiki o similar. Incluye dos (2) batería de 12V x 7Ah. | PZA
IF-DEH048 | I | EQUIPO | HOCHIKI | PANEL/CENTRAL | CONVENCIONAL | N/A | Instalación de Panel Convencional ocho (8) zonas Modelo HCA-8/120V marca Hochiki o similar. Incluye dos (2) batería de 12V x 7Ah. | PZA
IF-DEH049 | I | EQUIPO | HOCHIKI | DIFUSOR | CONVENCIONAL | N/A | Instalación de Sirena con Luz Estroboscopica, rojo, montaje en pared, candela fija 75cd,Hochiki Modelo WHEC24-75 | PZA
IF-DEH050 | I | EQUIPO | HOCHIKI | PANEL/CENTRAL | CONVENCIONAL | N/A | Instalación de Panel Convencional dos (2) zonas Modelo HCA-2/120V marca Hochiki o similar. Incluye dos (2) batería de 12V x 7Ah. | PZA
IF-DEH051 | I | EQUIPO | HOCHIKI | DETECTOR | CONVENCIONAL | N/A | Instalación de Detector Haz de Luz Proyectada modelo SPC-24 Marca Hochiki o similar. UL/FM. | PZA
IF-DEH052 | I | EQUIPO | HOCHIKI | DIFUSOR | CONVENCIONAL | N/A | Instalación de Luz Estroboscopica, rojo, montaje en pared, 15/30/75/115cd candelas seleccionables de 24VDC, marca Hochiki modelo HES3-24WR | PZA
IF-DEH053 | I | EQUIPO | HOCHIKI | ESTACIÓN MANUAL | CONVENCIONAL | N/A | Instalación de Estación Manual Simple accion Modelo HPS-SAH.Marca Hochiki o similar. .UL/FM. | PZA
IF-DEH054 | I | EQUIPO | HOCHIKI | ESTACIÓN MANUAL | CONVENCIONAL | N/A | Instalación de Estación Manual Simple con llave Modelo HPS-SAK.Marca Hochiki o similar. .UL/FM. | PZA
IF-DEH055 | I | EQUIPO | HOCHIKI | ESTACIÓN MANUAL | CONVENCIONAL | N/A | Instalación de Estación Manual Simple accion con cerradura y con llave de preseñal Modelo HPS-SAK PKS 211 KEY.Marca Hochiki o similar. .UL/FM. | PZA
IF-DEH056 | I | EQUIPO | HOCHIKI | ESTACIÓN MANUAL | CONVENCIONAL | N/A | Instalación de Estación Manual Simple accion con llave de preseñal Modelo HPS-SAH PKS 211 KEY.Marca Hochiki o similar. .UL/FM. | PZA
IF-DEH057 | I | EQUIPO | HOCHIKI | FUENTE PODER | CONVENCIONAL | N/A | Instalación de Fuente de Poder auxiliar 4 Amp 24VDC ,rojo, modelo FN-300ULX-R(110V) . Incluye dos (2) baterías 12VDC / 7AH | PZA
IF-DEH058 | I | EQUIPO | HOCHIKI | FUENTE PODER | CONVENCIONAL | N/A | Instalación de Fuente de Poder auxiliar 3 Amp 24VDC ,rojo, modelo FN-300ULX-R(110V) . Incluye dos (2) baterías 12VDC / 7AH | PZA
IF-DEH059 | I | EQUIPO | HOCHIKI | FUENTE PODER | CONVENCIONAL | N/A | Instalación de Fuente de Poder auxiliar 4 Amp 24VDC ,rojo, modelo FN-600ULX-R(110V) . Incluye dos (2) baterías 12VDC / 7AH | PZA
IF-DEH060 | I | EQUIPO | HOCHIKI | FUENTE PODER | CONVENCIONAL | N/A | Instalación de Fuente de Poder auxiliar 4 Amp 24VDC ,rojo, modelo FN-400ULX-R(110V) . Incluye dos (2) baterías 12VDC / 7AH | PZA
IF-DEH061 | I | EQUIPO | HOCHIKI | MODULO | ANALÓGICO | N/A | Instalación de Mini Modulo de monitoreo de contacto seco de respuesta rapida modelo FRCME-M.Marca Hochiki | PZA
IF-DEH062 | I | EQUIPO | HOCHIKI | MODULO | ANALÓGICO | N/A | Instalación de Modulo Supervisor de salida ,Clase A, 2 Amp modelo SOM-A.Marca Hochiki | PZA
IF-DEH063 | I | EQUIPO | HOCHIKI | MODULO | CONVENCIONAL | N/A | Instalación de Modulo Rele Final de Linea 24V, modelo PAM-4 | PZA
IF-DEH064 | I | EQUIPO | HOCHIKI | MODULO | ANALÓGICO | N/A | Instalación de Modulo de zona Convencional CZM Marca Hochiki o similar. UL/FM. | PZA
IF-DEH065 | I | EQUIPO | HOCHIKI | PANEL/CENTRAL | ANALÓGICO | N/A | Instalación de Panel Controlador para incendios Direccionable/Analogico FIRENET LATITUDE cuatro (4) Lazos SLC, modelo LA121H2-10,120VAC,5.25amp,gabinete estandar,rojo . Marca Hochiki o similar. Incluye dos (2) batería de 12V x 20Ah. | PZA
IF-DEH066 | I | EQUIPO | HOCHIKI | PANEL/CENTRAL | ANALÓGICO | N/A | Instalación de Panel direccionable (6) seis lazos modelo Firenet Latitude LA101J3-10 (120V 5 Amp Gabinete Estandar) marca Hochiki. Incluye dos (2) batería de 12V x 28AH. | PZA
IF-DEH067 | I | EQUIPO | HOCHIKI | PANEL/CENTRAL | ANALÓGICO | N/A | Instalación de Anunciador de red Latitude modelo LFC00NC-10 | PZA
IF-DEH068 | I | EQUIPO | HOCHIKI | ESTACIÓN MANUAL | CONVENCIONAL | N/A | Instalaciónde Estación Manual Simple Accion Modelo HPS-SA-EX/WP Explosive proof / Weather proof Marca Hochiki o similar.UL/FM. | PZA
IF-DEH069 | I | EQUIPO | HOCHIKI | DIFUSOR | CONVENCIONAL | N/A | Instalaciónde Sirena a prueba de explosion para uso en areas Clase I, Division 1, Groups B, C, y D; Clase I, Division 2, Group A; Class 2, Division 2, Grupo F y G; Clase III ,uso en interiores y exteriores , marca Federal Signal Modelo SSTX3-MV | PZA
IF-DEH070 | I | EQUIPO | HOCHIKI | DETECTOR | CONVENCIONAL | N/A | Instalación de Detector de Calor convencional. Tasa de aumento Intrinsecamente Seguro Modelo DCD-1E-IS con elemento de temperatura fija, Marca Hochiki o similar. Incluye Base para detector Convencional Intrinsecamente Seguro modelo YBN-R/4 (IS) Marca Hochiki o similar | PZA
IF-DEH071 | I | EQUIPO | HOCHIKI | OTRO | CONVENCIONAL | N/A | Instalaciónde Aislador Galvanico Modelo MTL5561 2 canales Hochiki o similar, para ser usado con detectores de incendios convencionales IS para proteccion en areas peligrosas. Debe incluir un riel DIN y caja de montaje DX070 o similar. | PZA
IF-DES001 | S.I. | EQUIPO | SOVICA | ESTACIÓN MANUAL | CONVENCIONAL | N/A | Suministro e instalación de Estación Manual EM-4 Sovica | PZA
IF-DES002 | S.I. | EQUIPO | SOVICA | DIFUSOR | CONVENCIONAL | N/A | Suministro e instalación de Difusor de Sonido Conico Plástico Modelo D10 PR SOVICA | PZA | SUMINISTRO E INSTALACIÓN DE DIFUSOR DE SONIDO CONICO PLÁSTICO MODELO D10 PR SOVICA
IF-DES003 | S.I. | EQUIPO | SOVICA | MODULO | CONVENCIONAL | N/A | Suministro e instalación de Supervisor de altavoz normal SAN SOVICA | PZA
IF-DES004 | S.I. | EQUIPO | SOVICA | MODULO | CONVENCIONAL | N/A | Suministro e instalación de Supervisor de altavoz final SAF SOVICA | PZA
IF-DES005 | S.I. | EQUIPO | SOVICA | MODULO | CONVENCIONAL | N/A | Suministro e instalación de Modulo de 8 zonas MZ-8. Marca SOVICA | PZA
IF-DES006 | S.I. | EQUIPO | SOVICA | PANEL/CENTRAL | CONVENCIONAL | N/A | Suministro e instalación de Central de Incendio modular,expandible hasta 32 zonas modelo CM 16/32 100 Watts-1 (SAN). Marca SOVICA. Incluye dos (2) baterias 12V 7amp/h | PZA
IF-DES007 | S.I. | EQUIPO | SOVICA | PANEL/CENTRAL | CONVENCIONAL | N/A | Suministro e instalación de Central de Incendio modular,expandible hasta 32 zonas modelo CM 16/32 200 Watts-1 (SAN). Marca SOVICA. Incluye dos (2) baterias 12V 7amp/h | PZA
IF-DES008 | S.I. | EQUIPO | SOVICA | PANEL/CENTRAL | CONVENCIONAL | N/A | Suministro e instalación de Central de Incendio modular,expandible hasta 32 zonas modelo CM 16/32 100 Watts-1 (SATN). Marca SOVICA. Incluye dos (2) baterias 12V 7amp/h | PZA
IF-DES009 | S.I. | EQUIPO | SOVICA | PANEL/CENTRAL | CONVENCIONAL | N/A | Suministro e instalación de Central de Incendio modular,expandible hasta 32 zonas modelo CM 16/32 200 Watts-1. (SATN) Marca SOVICA. Incluye dos (2) baterias 12V 7amp/h | PZA
IF-DES010 | S.I. | EQUIPO | SOVICA | PANEL/CENTRAL | CONVENCIONAL | N/A | Suministro e instalación de Central de Incendio modular,expandible hasta 48 zonas modelo CM 24/48 100 Watts-1 (SAN). Marca SOVICA. Incluye dos (2) baterias 12V 7amp/h | PZA
IF-DES011 | S.I. | EQUIPO | SOVICA | PANEL/CENTRAL | CONVENCIONAL | N/A | Suministro e instalación de Central de Incendio modular,expandible hasta 48 zonas modelo CM 24/48 200 Watts-1 (SAN). Marca SOVICA. Incluye dos (2) baterias 12V 7amp/h | PZA
IF-DES012 | S.I. | EQUIPO | SOVICA | PANEL/CENTRAL | CONVENCIONAL | N/A | Suministro e instalación de Central de Incendio modular,expandible hasta 48 zonas modelo CM 24/48 100 Watts-1 (SATN). Marca SOVICA. Incluye dos (2) baterias 12V 7amp/h | PZA
IF-DES013 | S.I. | EQUIPO | SOVICA | PANEL/CENTRAL | CONVENCIONAL | N/A | Suministro e instalación de Central de Incendio modular,expandible hasta 48 zonas modelo CM 24/48 200 Watts-1 (SATN). Marca SOVICA. Incluye dos (2) baterias 12V 7amp/h | PZA
IF-DES014 | S.I. | EQUIPO | SOVICA | DETECTOR | CONVENCIONAL | N/A | Suministro e instalación de Detector de humo, modelo 1800-S. Sovica | PZA
IF-DES015 | S.I. | EQUIPO | SOVICA | PANEL/CENTRAL | CONVENCIONAL | N/A | Suministro e instalación de Central de Incendio dos (2) zonas modelo Z-2 Marca SOVICA. Incluye bateria 12V 7amp/h | PZA
IF-DES016 | S.I. | EQUIPO | SOVICA | PANEL/CENTRAL | CONVENCIONAL | N/A | Suministro e instalación de Central de Incendio cuatro (4) zonas modelo Z-4 Marca SOVICA. Incluye bateria 12V 7amp/h | PZA
IF-DES017 | S.I. | EQUIPO | SOVICA | PANEL/CENTRAL | CONVENCIONAL | N/A | Suministro e instalación de Central de Incendio ocho (8) zonas modelo Z-8 Marca SOVICA. Incluye bateria 12V 7amp/h | PZA
IF-DES018 | S.I. | EQUIPO | SOVICA | ESTACIÓN MANUAL | CONVENCIONAL | N/A | Suministro e instalación de Estación Manual EM-3 Sovica | PZA
IF-DES019 | S.I. | EQUIPO | SOVICA | DIFUSOR | CONVENCIONAL | N/A | Suministro e instalación de Difusor de Sonido Conico Metálico Modelo D10 MR SOVICA | PZA
IF-DES020 | S.I. | EQUIPO | SOVICA | DETECTOR | CONVENCIONAL | N/A | Suministro e instalación de Detector térmico, modelo 281B-PL. Sovica | PZA
IF-DES021 | I | EQUIPO | SOVICA | ESTACIÓN MANUAL | CONVENCIONAL | N/A | Instalación de Estación Manual EM-4 Sovica | PZA
IF-DES022 | I | EQUIPO | SOVICA | DIFUSOR | CONVENCIONAL | N/A | Instalación de Difusor de Sonido Conico Plástico Modelo D10 PR SOVICA | PZA
IF-DES023 | I | EQUIPO | SOVICA | MODULO | CONVENCIONAL | N/A | Instalación de Supervisor de altavoz normal SAN SOVICA | PZA
IF-DES024 | I | EQUIPO | SOVICA | MODULO | CONVENCIONAL | N/A | Instalación de Supervisor de altavoz final SAF SOVICA | PZA
IF-DES025 | I | EQUIPO | SOVICA | MODULO | CONVENCIONAL | N/A | Instalación de Modulo de 8 zonas MZ-8. Marca SOVICA | PZA
IF-DES026 | I | EQUIPO | SOVICA | PANEL/CENTRAL | CONVENCIONAL | N/A | Instalación de Central de Incendio modular,expandible hasta 32 zonas modelo CM 16/32 100 Watts-1 (SAN). Marca SOVICA. Incluye dos (2) baterias 12V 7amp/h | PZA
IF-DES027 | I | EQUIPO | SOVICA | PANEL/CENTRAL | CONVENCIONAL | N/A | Instalación de Central de Incendio modular,expandible hasta 32 zonas modelo CM 16/32 200 Watts-1 (SAN). Marca SOVICA. Incluye dos (2) baterias 12V 7amp/h | PZA
IF-DES028 | I | EQUIPO | SOVICA | PANEL/CENTRAL | CONVENCIONAL | N/A | Instalación de Central de Incendio modular,expandible hasta 32 zonas modelo CM 16/32 100 Watts-1 (SATN). Marca SOVICA. Incluye dos (2) baterias 12V 7amp/h | PZA
IF-DES029 | I | EQUIPO | SOVICA | PANEL/CENTRAL | CONVENCIONAL | N/A | Instalación de Central de Incendio modular,expandible hasta 32 zonas modelo CM 16/32 200 Watts-1. (SATN) Marca SOVICA. Incluye dos (2) baterias 12V 7amp/h | PZA
IF-DES030 | I | EQUIPO | SOVICA | PANEL/CENTRAL | CONVENCIONAL | N/A | Instalación de Central de Incendio modular,expandible hasta 48 zonas modelo CM 24/48 100 Watts-1 (SAN). Marca SOVICA. Incluye dos (2) baterias 12V 7amp/h | PZA
IF-DES031 | I | EQUIPO | SOVICA | PANEL/CENTRAL | CONVENCIONAL | N/A | Instalación de Central de Incendio modular,expandible hasta 48 zonas modelo CM 24/48 200 Watts-1 (SAN). Marca SOVICA. Incluye dos (2) baterias 12V 7amp/h | PZA
IF-DES032 | I | EQUIPO | SOVICA | PANEL/CENTRAL | CONVENCIONAL | N/A | Instalación de Central de Incendio modular,expandible hasta 48 zonas modelo CM 24/48 100 Watts-1 (SATN). Marca SOVICA. Incluye dos (2) baterias 12V 7amp/h | PZA
IF-DES033 | I | EQUIPO | SOVICA | PANEL/CENTRAL | CONVENCIONAL | N/A | Instalación de Central de Incendio modular,expandible hasta 48 zonas modelo CM 24/48 200 Watts-1 (SATN). Marca SOVICA. Incluye dos (2) baterias 12V 7amp/h | PZA
IF-DES034 | I | EQUIPO | SOVICA | DETECTOR | CONVENCIONAL | N/A | Instalación de Detector de humo , modelo 1800-S. Sovica | PZA
IF-DES035 | I | EQUIPO | SOVICA | PANEL/CENTRAL | CONVENCIONAL | N/A | Instalación de Central de Incendio dos (2) zonas modelo Z-2 Marca SOVICA. Incluye bateria 12V 7amp/h | PZA
IF-DES036 | I | EQUIPO | SOVICA | PANEL/CENTRAL | CONVENCIONAL | N/A | Instalación de Central de Incendio cuatro (4) zonas modelo Z-4 Marca SOVICA. Incluye bateria 12V 7amp/h | PZA
IF-DES037 | I | EQUIPO | SOVICA | PANEL/CENTRAL | CONVENCIONAL | N/A | Instalación de Central de Incendio ocho (8) zonas modelo Z-8 Marca SOVICA. Incluye bateria 12V 7amp/h | PZA
IF-DES038 | I | EQUIPO | SOVICA | ESTACIÓN MANUAL | CONVENCIONAL | N/A | Instalación de Estación Manual EM-3 Sovica | PZA
IF-DES039 | I | EQUIPO | SOVICA | DIFUSOR | CONVENCIONAL | N/A | Instalación de Difusor de Sonido Conico Metálico Modelo D10 MR SOVICA | PZA
IF-DES040 | I | EQUIPO | SOVICA | DETECTOR | CONVENCIONAL | N/A | Instalación de Detector térmico, modelo 281B-PL. Sovica | PZA
IF-DEO001 | S.I. | EQUIPO | OTRA | LÁMPARA | CONVENCIONAL | N/A | Suministro e instalación de lámpara de emergencia 2 faros de 2 watts,Led, de pared 110V con batería incluida. No incluye acometida electrica para la alimentacion del circuito de lamparas (tuberia,cable) | PZA
IF-DEO002 | S.I. | EQUIPO | SYSTEM SENSOR | DETECTOR | CONVENCIONAL | N/A | Suministro e instalación de Detector de humo-fotoelectrico modelo AFBK2W-B marca System Sensor compatible con central sovica | PZA
IF-DEO003 | S.I. | EQUIPO | OTRA | LÁMPARA | CONVENCIONAL | N/A | Suministro e instalación de Luces de Emergencia 2 x 9, 6V @ 4,5 AMP. No incluye acometida electrica para la alimentacion del circuito de lamparas (tuberia,cable) | PZA
IF-DEO004 | S.I. | EQUIPO | EDWARDS | DETECTOR | CONVENCIONAL | N/A | Suministro e instalación de Detector Termico 135°F/ rata de cambio modelo 281B-PL marca EDWARDS compatible con central sovica. Incluye base para el detector. | PZA
IF-DEO005 | I | EQUIPO | OTRA | LÁMPARA | CONVENCIONAL | N/A | Instalación de lámpara de emergencia 2 faros de 2 watts,Led, de pared 110V con batería incluida. No incluye acometida electrica para la alimentacion del circuito de lamparas (tuberia,cable) | PZA
IF-DEO006 | I | EQUIPO | OTRA | LÁMPARA | CONVENCIONAL | N/A | Instalacion de Luces de Emergencia 2 x 9, 6V @ 4,5 AMP | PZA
IF-DEO007 | I | EQUIPO | SYSTEM SENSOR | DETECTOR | CONVENCIONAL | N/A | Instalaciónde Detector de humo-fotoelectrico modelo AFBK2W-B marca System Sensor compatible con central sovica | PZA
IF-DEO008 | I | EQUIPO | EDWARDS | DETECTOR | CONVENCIONAL | N/A | Instalación de Detector Termico 135°F/ rata de cambio modelo 281B-PL marca EDWARDS compatible con central sovica. Incluye base para el detector. | PZA
IF-DCF001 | S.I. | CABLE | N/A | CABLE | N/A | N/A | Suministro e instalación Cable FPLR,2-16AWG,Belden 5220UL | ML
IF-DCF002 | S.I. | CABLE | N/A | CABLE | N/A | N/A | Suministro e instalación Cable FPLR,2-16AWG,Genesis | ML
IF-DCF003 | I | CABLE | N/A | CABLE | N/A | N/A | Instalacion de Cable FPLR,2-16AWG,Belden 5220UL | ML
IF-DCF004 | I | CABLE | N/A | CABLE | N/A | N/A | Instalación Cable FPLR,2-16AWG,Genesis | ML
IF-DCT001 | S.I. | CABLE | N/A | CABLE | N/A | N/A | Suministro e instalación Cable TF #18AWG | ML
IF-DCT002 | S.I. | CABLE | N/A | CABLE | N/A | N/A | Suministro e instalación Cable TF #16AWG | ML
IF-DCT003 | I | CABLE | N/A | CABLE | N/A | N/A | Instalación Cable TF #18AWG | ML
IF-DCT004 | I | CABLE | N/A | CABLE | N/A | N/A | Instalación Cable TF #16AWG | ML
IF-DCC001 | S.I. | CABLE | N/A | CABLE | N/A | N/A | Suministro e instalación Cable CT 2X16AWG,1 par entorchado | ML
IF-DCC002 | I | CABLE | N/A | CABLE | N/A | N/A | Instalación Cable CT 2X16AWG,1 par entorchado | ML
IF-DCP001 | S.I. | CABLE | N/A | CABLE/DETECTOR | N/A | N/A | Suministro e instalación Cable Protectowire 155 °F (68°C) Tipo EPC modelo PHSC-155-EPC | ML
IF-DCP002 | I | CABLE | N/A | CABLE/DETECTOR | N/A | N/A | Instalación Cable Protectowire 155 °F (68°C) Tipo EPC modelo PHSC-155-EPC | ML | INSTALACIÓN CABLE PROTECTOWIRE 155 °F (68°C) TIPO EPC MODELO PHSC-155-EPC | INSTALACIÓN CABLE PROTECTOWIRE 155 °F (68°C) TIPO EPC MODELO PHSC-155-EPC
IF-DTE001 | S.I. | TUBERIA | N/A | EMT | N/A | 3/4" | Suministro e instalación de Tubería conduit de Alumimio tipo EMTØ 3/4". Incluye accesorios, soportes y pintura para identificacion de accesorios y tuberia electica. | ML
IF-DTE002 | S.I. | TUBERIA | N/A | EMT | N/A | 3/4" | Suministro e instalación de Tubería conduit EMT Ø 3/4" de Alumimio , Incluye accesorios y soportes. | ML
IF-DTE003 | S.I. | TUBERIA | N/A | EMT | N/A | 1/2" | Suministro e instalación de Tubería conduit de Alumimio tipo EMT Ø 1/2",Incluye accesorios y soportes. Incluye accesorios, soportes y pintura para identificacion de accesorios y tuberia electica. | ML
IF-DTE004 | S.I. | TUBERIA | N/A | EMT | N/A | 1/2" | Suministro e instalación de Tubería conduit de Alumimio tipo EMT Ø 1/2",Incluye accesorios y soportes. Incluye accesorios, y soporte. | ML
IF-DTE005 | S.I. | TUBERIA | N/A | EMT | N/A | 1" | Suministro e instalación de Tubería conduit de Alumimio tipo EMT Ø 1". Incluye accesorios, soportes y pintura para identificacion de accesorios y tuberia electica. | ML
IF-DTE006 | S.I. | TUBERIA | N/A | EMT | N/A | 1" | Suministro e instalación de Tubería conduit EMT Ø 1" de Alumimio , Incluye accesorios y soportes. | ML
IF-DTE007 | S.I. | TUBERIA | N/A | EMT | N/A | 3/4" | Suministro e instalación de Tubería Conduit rigida de Aluminio roscada 3/4" en atmosferas explosivas. Incluye soportes y accesorios a prueba de explosiones (cajas de paso,condulets,sellos cortafuegos, etc) | ML
IF-DTE008 | I | TUBERIA | N/A | EMT | N/A | 3/4" | Instalación de Tubería conduit de Alumimio tipo EMTØ 3/4". Incluye accesorios, soportes y pintura para identificacion de accesorios y tuberia electica. | ML
IF-DTE009 | I | TUBERIA | N/A | EMT | N/A | 3/4" | Instalación de Tubería conduit EMT Ø 3/4" de Alumimio , Incluye accesorios y soportes. | ML
IF-DTE010 | I | TUBERIA | N/A | EMT | N/A | 1/2" | Instalación de Tubería conduit de Alumimio tipo EMT Ø 1/2",Incluye accesorios y soportes. Incluye accesorios, soportes y pintura para identificacion de accesorios y tuberia electica. | ML
IF-DTE011 | I | TUBERIA | N/A | EMT | N/A | 1/2" | Instalación de Tubería conduit de Alumimio tipo EMT Ø 1/2",Incluye accesorios y soportes. Incluye accesorios, y soporte. | ML
IF-DTE012 | I | TUBERIA | N/A | EMT | N/A | 1" | Instalaciónde Tubería conduit de Alumimio tipo EMTØ 1". Incluye accesorios, soportes y pintura para identificacion de accesorios y tuberia electica. | ML
IF-DTE013 | I | TUBERIA | N/A | EMT | N/A | 1" | Instalaciónde Tubería conduit EMT Ø 1" de Alumimio , Incluye accesorios y soportes. | ML
IF-DTE014 | I | TUBERIA | N/A | EMT | N/A | 3/4" | Instalación de Tubería Conduit rigida de Aluminio roscada 3/4" en atmosferas explosivas. Incluye soportes y accesorios a prueba de explosiones (cajas de paso,condulets,sellos cortafuegos, etc) | ML
IF-DTI001 | S.I. | TUBERIA | N/A | IMC | N/A | 3/4" | Suministro e instalación de Tubería conduit de Alumimio tipo IMC Ø 3/4", Incluye accesorios y soportes. | ML
IF-DTI002 | S.I. | TUBERIA | N/A | IMC | N/A | 1/2" | Suministro e instalación de Tubería conduit de Alumimio tipo IMC Ø 1/2", Incluye accesorios y soportes. | ML
IF-DTI003 | S.I. | TUBERIA | N/A | IMC | N/A | 1" | Suministro e instalación de Tubería conduit de Alumimio tipo IMC Ø 1", Incluye accesorios y soportes. | ML
IF-DTI004 | I | TUBERIA | N/A | IMC | N/A | 3/4" | Instalación de Tubería conduit de Alumimio tipo IMC Ø 3/4", Incluye accesorios y soportes. | ML
IF-DTI005 | I | TUBERIA | N/A | IMC | N/A | 1/2" | Instalación de Tubería conduit de Alumimio tipo IMC Ø 1/2", Incluye accesorios y soportes. | ML
IF-DTI006 | I | TUBERIA | N/A | IMC | N/A | 1" | Instalaciónde Tubería conduit de Alumimio tipo IMC Ø 1", Incluye accesorios y soportes. | ML
IF-DTF001 | S.I. | TUBERIA | N/A | FLEXIBLE | N/A | 3/4" | Suministro e instalación de Tubería conduit Flexible Ø 3/4", Incluye accesorios y soportes. | ML
IF-DTF002 | S.I. | TUBERIA | N/A | FLEXIBLE | N/A | 1/2" | Suministro e instalación de Tubería conduit Flexible Ø 1/2", Incluye accesorios y soportes. | ML
IF-DTF003 | I | TUBERIA | N/A | FLEXIBLE | N/A | 3/4" | Instalación de Tubería conduit Flexible Ø 3/4", Incluye accesorios y soportes. | ML
IF-DTF004 | I | TUBERIA | N/A | FLEXIBLE | N/A | 1/2" | Instalación de Tubería conduit Flexible Ø 1/2", Incluye accesorios y soportes. | ML
IF-DTP001 | S.I. | TUBERIA | N/A | PVC | N/A | 2" | Suministro e instalación de Tuberia PVC 2" enterrada (Bancada) | ML
IF-DTP002 | I | TUBERIA | N/A | PVC | N/A | 2" | Instalaciónde Tuberia PVC 2" enterrada (Bancada) | ML

## MATRIZ DE CÓDIGOS (hidden)
MATRIZ DE CÓDIGOS
NIVEL 1 | NIVEL 2 | NIVEL 3 | NIVEL 4 | CODIGOS
INCISAN FIRE | EXTINCIÓN | EXTINCIÓN | EQUIPOS | IF-EEE001
|  |  | EXTINTOR (MATAFUEGO) | IF-EEM001
|  |  | GABINETES | IF-EEG001
|  |  | MODULOS | IF-EEM001
|  |  | ROCIADOR | IF-EER001
|  |  | SENSOR | IF-EES001
|  |  | TUBERIAS | IF-EET001
|  |  | ACCESORIOS | IF-EEA001
|  |  | VALVULAS | IF-EEV001
|  | RED EXTERIOR | EQUIPOS | IF-ERE001
|  |  | HIDRANTES | IF-ERH001
|  |  | MONTANTES | IF-ERM001
|  |  | SENSOR | IF-ERS001
|  |  | TUBERIAS | IF-ERT001
|  |  | ACCESORIOS | IF-ERA001
|  |  | VALVULAS | IF-ERV001
|  | BOMBA | EQUIPOS | IF-EBE001
|  | PRUEBAS/PROGRAMACIÓN | PRUEBAS/PROGRAMACIÓN | IF-EPR001
|  | PLANOS | PLANOS | IF-EPL001
|  | OBRA CIVIL | OBRA CVIL | IF-EOC001
| DETECCIÓN | EQUIPO | HOCHIKI | IF-DEH001
|  |  | SOVICA | IF-DES001
|  |  | OTRA | IF-DEO001
|  | CABLE | FPLR | IF-DCF001
|  |  | TF | IF-DCT001
|  |  | CT | IF-DCC001
|  |  | PROTECTORWIRE | IF-DCP001
|  | TUBERIA | EMT | IF-DTE001
|  |  | IMC | IF-DTI001
|  |  | FLEXIBLE | IF-DTF001
|  |  | PVC | IF-DTP001
|  | PRUEBAS/PROGRAMACIÓN | PRUEBAS/PROGRAMACIÓN | IF-DPR001
|  | PLANOS | PLANOS | IF-DPL001
|  | OBRA CIVIL | OBRA CVIL | IF-DOC001

## Hoja2 (hidden)
S/I DE CABLE
S/I DE CABLE
S/I DE CABLE
S/I DE CABLE
S/I DE CABLE
S/I DE CABLE
S/I DE CABLE
S/I DE CABLE
S/I DE SIRENA CON LUZ ESTROBOSCOPICA
S/I DE DIFUSOR DE SONIDO
S/I DE DETECTOR DE CALOR
S/I DE ANUNCIADOR DE RED LATITUDE MODELO LFC00NC-10.
S/I DE BASE PARA DETECTOR CONVENCIONAL
S/I DE DETECTOR FOTOELECTRICO
S/I DE ESTACIÓN MANUAL
S/I DE ESTACIÓN MANUAL
S/I DE DETECTOR DE HUMO
S/I DE ALTAVOZ CON LUZ ESTROBOSCOPICA
S/I DE ALTAVOZ CON LUZ ESTROBOSCOPICA
S/I DE SENSOR COMBINADO
S/I DE ESTACIÓN MANUAL
S/I DE ESTACIÓN MANUAL
S/I DE PANEL CONVENCIONAL
S/I DE PANEL CONTROLADOR
S/I DE PANEL CONTROLADOR
S/I DE PANEL CONTROLADOR
S/I DE DIFUSOR DE SONIDO
S/I DE CENTRAL DE INCENDIO CONVENCIONAL
S/I DE CENTRAL DE INCENDIO CONVENCIONAL CUATRO (4) ZONAS MODELO 4-Z. MARCA SOVICA O SIMILAR. INCLUYE BATERIA 12V X 7Ah.
S/I DE CENTRAL DE INCENDIO CONVENCIONAL OCHO (8) ZONAS MODELO 8-Z. MARCA SOVICA O SIMILAR. INCLUYE BATERIA 12V X 7Ah.
S/I DE PANEL DE DISTRIBUCIÓN
S/I DE PANEL DE VOZ EVACUACION
S/I DE PANEL DE VOZ EVACUACION
S/I DE PANEL MAESTRO DE VOCEO.
S/I DE MODULO RELE FINAL DE LINEA
S/I DE SEÑAL
S/I DE SEÑAL
S/I DE SEÑAL
S/I DE SIRENA CON LUZ ESTROBOSCOPICA
S/I DE SIRENA CON LUZ ESTROBOSCOPICA
S/I DE BASE PARA SENSOR ANALOGICO
S/I DE DETECTOR DE HAZ DE LUZ PROYECTADA
S/I DE DETECTOR DE HAZ DE LUZ PROYECTADA
S/I DE DETECTOR
S/I DE SENSOR FOTOELECTRICO DE HUMO
S/I DE SENSOR FOTOELECTRICO DE HUMO
S/I DE SENSOR FOTOELECTRICO DE HUMO
S/I DE DETECTOR FOTOELECTRICO
S/I DE DETECTOR DE CALOR DE TEMPERATURA FIJA, MODELO DCD-135, MARCA HOCHIKI O SIMILAR, UL/FM.
S/I DE SENSOR TERMICO
S/I DE SENSOR TERMICO
S/I DE DETECTOR
S/I DE ESTACIÓN MANUAL
S/I DE ESTACIÓN MANUAL
S/I DE ESTACIÓN MANUAL
S/I DE FUENTE DE PODER
S/I DE FUENTE DE PODER
S/I DE FUENTE DE PODER
S/I DE FUENTE DE PODER
S/I DE FUENTE PARA NAC
S/I DE INTERFAZ GRAFICA
S/I DE LAMPARA DE EMERGENCIA
S/I DE LUZ ESTROBOSCOPICA
S/I DE LUZ ESTROBOSCOPICA
S/I DE LUZ ESTROBOSCOPICA
S/I DE MODULO AISLADOR
S/I DE MODULO DOBLE RELE
S/I DE MINI MODULO DE MONITOREO
S/I DE MODULO DE MONITOREO
S/I DE MODULO DE ZONA
S/I DE MODULO SUPERVISOR DE SALIDA
S/I DE PANEL CONTROLADOR
S/I DE PANEL CONTROLADOR
S/I DE PANEL CONTROLADOR
S/I DE PANEL CONTROLADOR
S/I DE PANEL CONTROLADOR
S/I DE PANEL CONTROLADOR
S/I DE PANEL CONTROLADOR
S/I DE PANEL DE DISTRIBUCIÓN
S/I DE ESTACIÓN MANUAL
S/I DE LAMPARA
S/I DE PANEL CONVENCIONAL
S/I DE ESTACIÓN MANUAL
S/I DE PANEL CONVENCIONAL
S/I DE ANUNCIADOR DE RED
S/I DE ANUNCIADOR DE RED
S/I DE ANUNCIADOR SERIAL
S/I DE AISLADOR GALVÁNICO
CONSTRUCCION DE BANCADA TIPO B2C CON DOS TUBOS DE PVC 2"
ELABORACIÓN Y PRESENTACIÓN DE LOS PLANOS "COMO CONSTRUÍDO"
ELABORACIÓN DE MANUAL DE OPERACIÓN Y MANTENIMIENTO.
S/I DE TUBERIA CONDUIT EMT
S/I DE TUBERIA CONDUIT EMT
S/I DE TUBERIA CONDUIT EMT
S/I DE TUBERIA CONDUIT EMT
S/I DE TUBERIA CONDUIT IMC
S/I DE TUBERIA CONDUIT IMC
S/I DE TUBERIA CONDUIT IMC
S/I DE TUBERIA CONDUIT IMC
S/I DE TUBERIA FLEXIBLE
S/I DE TUBERIA FLEXIBLE
S/I DE TUBERIA FLEXIBLE
S/I DE TUBERIA FLEXIBLE
S/I DE TUBERIA FLEXIBLE
S/I DE TUBERIA FLEXIBLE
S/I DE TUBERIA FLEXIBLE
S/I DE TUBERIA FLEXIBLE
DESMANTELAMIENTO DE TUBERIA DE ELECTRICIDAD

## Hoja3 (hidden)
IF-DE38 | IF-DE68 | IF-DE75 | IF-DE01
IF-DE39 | IF-DE69 | IF-DE76 | IF-DE02
IF-DE40 | IF-DE70 | IF-DE77 | IF-DE03
IF-DE41 | IF-DE71 | IF-DE78 | IF-DE04
IF-DE42 | IF-DE72 | IF-DE79 | IF-DE05
IF-DE43 | IF-DE73 | IF-DE80 | IF-DE06
IF-DE44 | IF-DE74 | IF-DE81 | IF-DE07
IF-DE45 |  |  | IF-DE08
IF-DE46 |  |  | IF-DE09
IF-DE47 |  |  | IF-DE10
IF-DE48 |  |  | IF-DE11
IF-DE49 |  |  | IF-DE12
IF-DE50 |  |  | IF-DE13
IF-DE51 |  |  | IF-DE14
IF-DE52 |  |  | IF-DE15
IF-DE53 |  |  | IF-DE16
IF-DE54 |  |  | IF-DE17
IF-DE55 |  |  | IF-DE18
IF-DE56 |  |  | IF-DE19
IF-DE57 |  |  | IF-DE20
IF-DE58 |  |  | IF-DE21
IF-DE59 |  |  | IF-DE22
IF-DE60 |  |  | IF-DE23
IF-DE61 |  |  | IF-DE24
IF-DE62 |  |  | IF-DE25
IF-DE63 |  |  | IF-DE26
IF-DE64 |  |  | IF-DE27
IF-DE65 |  |  | IF-DE28
IF-DE66 |  |  | IF-DE29
IF-DE67 |  |  | IF-DE30
IF-DE31
IF-DE32
IF-DE33
IF-DE34
IF-DE35
IF-DE36
IF-DE37
IF-DE38
IF-DE39
IF-DE40
IF-DE41
IF-DE42
IF-DE43
IF-DE44
IF-DE45
IF-DE46
IF-DE47
IF-DE48
IF-DE49
IF-DE50
IF-DE51
IF-DE52
IF-DE53
IF-DE54
IF-DE55
IF-DE56
IF-DE57
IF-DE58
IF-DE59
IF-DE60
IF-DE61
IF-DE62
IF-DE63
IF-DE64
IF-DE65
IF-DE66
IF-DE67
IF-DE68
IF-DE69
IF-DE70
IF-DE71
IF-DE72
IF-DE73
IF-DE74
IF-DE75
IF-DE76
IF-DE77
IF-DE78
IF-DE79
IF-DE80

## Hoja1 (hidden)
IF-DE01 | IF-E001 | IF-DC01
IF-DE01 | IF-E001 | IF-DC01
IF-DE01 | IF-E001 | IF-DC01
IF-DE01 | IF-E001 | IF-DC01
IF-DE01 | IF-E001 | IF-DC01
IF-DE01 | IF-E001 | IF-DC01
IF-DE01 | IF-E001 | IF-DC01
IF-DE01 | IF-E001 | IF-DC01
IF-DE01 | IF-E001 | IF-DC01
IF-DE01 | IF-E001
IF-DE01 | IF-E001
IF-DE01 | IF-E001
IF-DE01 | IF-E001
IF-DE01 | IF-E001
IF-DE01 | IF-E001
IF-DE01 | IF-E001
IF-DE01 | IF-E001
IF-DE01 | IF-E001
IF-DE01 | IF-E001
IF-DE01 | IF-E001
IF-DE01 | IF-E001
IF-DE01 | IF-E001
IF-DE01 | IF-E001
IF-DE01 | IF-E001
IF-DE01 | IF-E001
IF-DE01 | IF-E001
IF-DE01 | IF-E001
IF-DE01 | IF-E001
IF-DE01 | IF-E001
IF-DE01 | IF-E001
IF-DE01 | IF-E001
IF-DE01 | IF-E001
IF-DE01 | IF-E001
IF-DE01 | IF-E001
IF-DE01 | IF-E001
IF-DE01 | IF-E001
IF-DE01 | IF-E001
IF-DE01 | IF-E001
IF-DE01 | IF-E001
IF-DE01 | IF-E001
IF-DE01 | IF-E001
IF-DE01 | IF-E001
IF-DE01 | IF-E001
IF-DE01 | IF-E001
IF-DE01 | IF-E001
IF-DE01 | IF-E001
IF-DE01 | IF-E001
IF-DE01 | IF-E001
IF-DE01 | IF-E001
IF-DE01 | IF-E001
IF-DE01 | IF-E001
IF-DE01 | IF-E001
IF-DE01 | IF-E001
IF-DE01 | IF-E001
IF-DE01 | IF-E001
IF-DE01 | IF-E001
IF-DE01 | IF-E001
IF-DE01 | IF-E001
IF-DE01 | IF-E001
IF-DE01 | IF-E001
IF-DE01 | IF-E001
IF-DE01 | IF-E001
IF-DE01 | IF-E001
IF-DE01 | IF-E001
IF-DE01 | IF-E001
IF-DE01 | IF-E001
IF-DE01 | IF-E001
IF-DE01 | IF-E001
IF-DE01 | IF-E001
IF-DE01 | IF-E001
IF-DE01 | IF-E001
IF-DE01 | IF-E001
IF-DE01 | IF-E001
IF-DE01 | IF-E001
IF-DE01 | IF-E001
IF-DE01 | IF-E001
IF-DE01 | IF-E001
IF-DE01 | IF-E001
IF-DE01 | IF-E001
IF-DE01 | IF-E001
IF-DE01 | IF-E001
IF-DE01 | IF-E001
IF-DE01 | IF-E001
IF-DE01 | IF-E001
IF-DE01 | IF-E001
IF-DE01 | IF-E001
IF-DE01 | IF-E001
IF-DE01 | IF-E001
IF-DE01 | IF-E001
IF-DE01 | IF-E001
IF-DE01 | IF-E001
IF-DE01 | IF-E001
IF-DE01 | IF-E001
IF-DE01 | IF-E001
IF-DE01 | IF-E001
IF-DE01 | IF-E001
IF-DE01 | IF-E001
IF-DE01 | IF-E001
IF-DE01 | IF-E001
IF-DE01 | IF-E001
IF-DE01 | IF-E001
IF-DE01 | IF-E001
IF-DE01 | IF-E001
IF-DE01 | IF-E001
IF-DE01 | IF-E001
IF-DE01 | IF-E001
IF-DE01 | IF-E001
IF-DE01 | IF-E001
IF-E001
IF-E001
IF-E001
IF-E001
IF-E001
IF-E001
IF-E001
IF-E001
IF-E001
IF-E001
IF-E001
IF-E001
IF-E001
IF-E001
IF-E001
IF-E001
IF-E001
IF-E001
IF-E001
IF-E001
IF-E001
IF-E001
IF-E001
IF-E001
IF-E001
IF-E001
IF-E001
IF-E001
IF-E001
IF-E001
IF-E001
IF-E001
IF-E001
IF-E001
IF-E001
IF-E001
IF-E001
IF-E001
IF-E001
IF-E001
IF-E001
IF-E001
IF-E001
IF-E001
IF-E001
IF-E001
IF-E001
IF-E001
IF-E001
IF-E001
IF-E001
IF-E001
IF-E001
IF-E001
IF-E001
IF-E001
IF-E001
IF-E001
IF-E001
IF-E001
IF-E001
IF-E001
IF-E001
IF-E001
IF-E001
IF-E001
IF-E001
IF-E001
IF-E001
IF-E001
IF-E001
IF-E001
IF-E001
IF-E001
IF-E001
IF-E001
IF-E001
IF-E001
IF-E001
IF-E001
IF-E001
IF-E001
IF-E001
IF-E001
IF-E001
IF-E001
IF-E001